## ЛСР 13 граф
СОГЛАСОВАНО: | [8 empty] | УТВЕРЖДАЮ:
Директор МБОУ СОШ№10
________________ | [8 empty] | ________________ А.В.Тюрина
" _____ " ________________ 2022 г. | [8 empty] | «___»__________ 2022 г.
Капитальный ремонт фасада здания Муниципального бюджетного общеобразовательного учреждения "Средняя общеобразовательная школа №10", расположенная по адресу: Иркутская обл, Слюдянский район, г. Байкальск, пер. Школьный 1
(наименование стройки)
ЛОКАЛЬНЫЙ СМЕТНЫЙ РАСЧЕТ № 02-01
(локальная смета)
общестроительные работы на Капитальный ремонт фасада здания Муниципального бюджетного общеобразовательного учреждения «Средняя общеобразовательная школа № 10», расположенная по адресу: Иркутская обл., Слюдянский район, г. Байкальск, пер. Школьный, 1
(наименование работ и затрат, наименование объекта)
Основание: 06-03.20-АС
|  | Сметная стоимость строительных работ _______________________________________________________________________________________________ |  | ___________________________4791,607 |  | тыс. руб.
|  | Средства на оплату труда _______________________________________________________________________________________________ |  | ___________________________49,750 |  | тыс. руб.
|  | Сметная трудоемкость _______________________________________________________________________________________________ |  | _______________________________________________________________________________________________5632,6 |  | чел.час
Составлен(а) в текущих (прогнозных) ценах по состоянию на 3 квартал 2020 г
№ пп | Обоснование | Наименование | Ед. изм. | Кол. на ед./ всего | Стоимость единицы, руб. |  |  |  | Общая стоимость, руб.
[5 empty] | Всего | В том числе |  |  | Всего | В том числе
[6 empty] | Осн.З/п | Эк.Маш. | З/пМех |  | Осн.З/п | Эк.Маш. | З/пМех
1 | 2 | 3 | 4 | 5 | 6 | 7 | 8 | 9 | 10 | 11 | 12 | 13
Раздел 1. Демонтажные работы
Водосточная система. 06-03.20-АС, лист 6
1 | ФЕРр58-10-1 Приказ Минстроя России от 26.12.2019 №876/пр | Смена: прямых звеньев водосточных труб с земли, лестниц или подмостей ИНДЕКС К ПОЗИЦИИ(справочно): 1 3 квартал 2020 (письмо Минстроя России от 19.08.2020 г. № 32582-ИФ/09) Объекты образования. Школы СМР=8,17 НР (412 руб.): 83% от ФОТ (496 руб.) СП (322 руб.): 65% от ФОТ (496 руб.) | 100 м | 1.575 | 324.67 | 313.9 | 8.54 | 1.51 | 511 | 494 | 13 | 2
|  | Затраты труда рабочих (ср 3) | чел.-ч | 36,8 57,96 | 8.53 | 8.53 |  |  | 494.4 | 494.4
|  | Затраты труда машинистов | чел.-ч | 0,13 0,2
| 1. 91.14.02-001 | Автомобили бортовые, грузоподъемность до 5 т | маш.час | 0,13 0,2 | 65.71 |  | 65.71 | 11.6 | 13.14 |  | 13.14 | 2.32
| 2. 08.3.03.06-0002 | Проволока горячекатаная в мотках, диаметр 6,3-6,5 мм | т | 0,0005 0,0007875 | 4455.2 |  |  |  | 3.51
Разборка отмостки. 06-03.20-АС, лист 8
2 | ФЕР46-04-001-02 Приказ Минстроя России от 26.12.2019 №876/пр | Разборка: бетонных фундаментов ИНДЕКС К ПОЗИЦИИ(справочно): 1 3 квартал 2020 (письмо Минстроя России от 19.08.2020 г. № 32582-ИФ/09) Объекты образования. Школы СМР=8,17 НР (1573 руб.): 110%*0.9 от ФОТ (1589 руб.) СП (945 руб.): 70%*0.85 от ФОТ (1589 руб.) | м3 | 21.6916 | 220.58 | 73.27 | 147.31 |  | 4785 | 1589 | 3196
|  | Затраты труда рабочих (ср 3,3) | чел.-ч | 8,27 179,39 | 8.86 | 8.86 |  |  | 1589.4 | 1589.4
| 1. 91.18.01-508 | Компрессоры передвижные с электродвигателем, производительность до 5,0 м3/мин | маш.час | 2,84 61,6 | 48.81 |  | 48.81 |  | 3006.7 |  | 3006.7
| 2. 91.21.10-003 | Молотки при работе от передвижных компрессорных станций отбойные пневматические | маш.час | 5,68 123,21 | 1.53 |  | 1.53 |  | 188.51 |  | 188.51
3 | ФЕР01-02-057-02 Приказ Минстроя России от 26.12.2019 №876/пр | Разработка грунта вручную в траншеях глубиной до 2 м без креплений с откосами, группа грунтов: 2 ИНДЕКС К ПОЗИЦИИ(справочно): 1 3 квартал 2020 (письмо Минстроя России от 19.08.2020 г. № 32582-ИФ/09) Объекты образования. Школы СМР=8,17 НР (539 руб.): 80%*0.9 от ФОТ (749 руб.) СП (286 руб.): 45%*0.85 от ФОТ (749 руб.) | 100 м3 | 0.5423 | 1201.2 | 1201.2 |  |  | 651 | 651
|  | Затраты труда рабочих (ср 2) | чел.-ч | 154 83,51 | 7.8 | 7.8 |  |  | 651.38 | 651.38
4 | ФССЦпг-01-01-01-039 Приказ Минстроя России от 26.12.2019 №876/пр | Погрузо-разгрузочные работы при автомобильных перевозках: Погрузка грунта растительного слоя (земля, перегной) ИНДЕКС К ПОЗИЦИИ(справочно): 1 3 квартал 2020 (письмо Минстроя России от 19.08.2020 г. № 32582-ИФ/09) Объекты образования. Школы СМР=8,17 НР 0% от ФОТ СП 0% от ФОТ | 1 т груза | 75.922 | 3.96 |  | 3.96 |  | 301 |  | 301
Демонтаж дверей. 06-03.20-АС, лист 12
5 | ФЕР46-04-012-03 Приказ Минстроя России от 26.12.2019 №876/пр | Разборка деревянных заполнений проемов: дверных и воротных ИНДЕКС К ПОЗИЦИИ(справочно): 1 3 квартал 2020 (письмо Минстроя России от 19.08.2020 г. № 32582-ИФ/09) Объекты образования. Школы СМР=8,17 НР (160 руб.): 110%*0.9 от ФОТ (162 руб.) СП (96 руб.): 70%*0.85 от ФОТ (162 руб.) | 100 м2 | 0.1923 | 979.35 | 737.4 | 241.95 | 104.49 | 188 | 142 | 46 | 20
|  | Затраты труда рабочих (ср 2,4) | чел.-ч | 91,15 17,53 | 8.09 | 8.09 |  |  | 141.82 | 141.82
|  | Затраты труда машинистов | чел.-ч | 7,74 1,49
| 1. 91.06.06-048 | Подъемники одномачтовые, грузоподъемность до 500 кг, высота подъема 45 м | маш.час | 7,74 1,49 | 31.26 |  | 31.26 | 13.5 | 46.58 |  | 46.58 | 20.12
Главное крыльцо. 06-03.20-АС, лист 12
6 | ФЕРр68-12-4 Приказ Минстроя России от 26.12.2019 №876/пр | Разборка покрытий и оснований: асфальтобетонных с помощью молотков отбойных ИНДЕКС К ПОЗИЦИИ(справочно): 1 3 квартал 2020 (письмо Минстроя России от 19.08.2020 г. № 32582-ИФ/09) Объекты образования. Школы СМР=8,17 НР (80 руб.): 104% от ФОТ (77 руб.) СП (46 руб.): 60% от ФОТ (77 руб.) | 100 м3 | 0.0461 | 4978.77 | 1288.05 | 3690.72 | 398.18 | 230 | 59 | 171 | 18
|  | Затраты труда рабочих (ср 2,7) | чел.-ч | 155 7,15 | 8.31 | 8.31 |  |  | 59.42 | 59.42
|  | Затраты труда машинистов | чел.-ч | 39,05 1,8
| 1. 91.01.02-004 | Автогрейдеры среднего типа, мощность 99 кВт (135 л.с.) | маш.час | 1,55 0,07 | 123 |  | 123 | 13.5 | 8.61 |  | 8.61 | 0.95
| 2. 91.12.06-012 | Рыхлители прицепные (без трактора) | маш.час | 1,29 0,06 | 8 |  | 8 |  | 0.48 |  | 0.48
| 3. 91.18.01-007 | Компрессоры передвижные с двигателем внутреннего сгорания, давление до 686 кПа (7 ат), производительность до 5 м3/мин | маш.час | 37,5 1,73 | 90 |  | 90 | 10.06 | 155.7 |  | 155.7 | 17.4
| 4. 91.21.10-003 | Молотки при работе от передвижных компрессорных станций отбойные пневматические | маш.час | 75 3,46 | 1.53 |  | 1.53 |  | 5.29 |  | 5.29
7 | ФЕР09-03-050-01 Приказ Минстроя России от 26.12.2019 №876/пр | Демонтаж стальных плинтусов из гнутого профиля (Приказ от 04.09.2019 № 507/пр табл.2 п.4 Демонтаж (разборка) металлических конструкций ОЗП=0,7; ЭМ=0,7 к расх.; ЗПМ=0,7; МАТ=0 к расх.; ТЗ=0,7; ТЗМ=0,7) ИНДЕКС К ПОЗИЦИИ(справочно): 1 3 квартал 2020 (письмо Минстроя России от 19.08.2020 г. № 32582-ИФ/09) Объекты образования. Школы СМР=8,17 НР (25 руб.): 90%*0.9 от ФОТ (31 руб.) СП (22 руб.): 85%*0.85 от ФОТ (31 руб.) | 100 м | 0.375 | 84.37 | 82.07 | 2.3 | 0.41 | 32 | 31 | 1
|  | Затраты труда рабочих (ср 3,7) | чел.-ч | 8,834 3,31 | 9.29 | 9.29 |  |  | 30.75 | 30.75
|  | Затраты труда машинистов | чел.-ч | 0,035 0,01
| 1. 91.14.02-001 | Автомобили бортовые, грузоподъемность до 5 т | маш.час | 0,035 0,01 | 65.71 |  | 65.71 | 11.6 | 0.66 |  | 0.66 | 0.12
Итого по разделу 1 Демонтажные работы | [8 empty] | 92346
Раздел 2. Отделка фасада. 06-03.20-АС, лист 6
фасад
8 | ФЕР08-07-001-02 Приказ Минстроя России от 26.12.2019 №876/пр | Установка и разборка наружных инвентарных лесов высотой до 16 м: трубчатых для прочих отделочных работ ИНДЕКС К ПОЗИЦИИ(справочно): 1 3 квартал 2020 (письмо Минстроя России от 19.08.2020 г. № 32582-ИФ/09) Объекты образования. Школы СМР=8,17 НР (9847 руб.): 122%*0.9 от ФОТ (8968 руб.) СП (6098 руб.): 80%*0.85 от ФОТ (8968 руб.) | 100 м2 | 20.7 | 723.66 | 375.84 | 4.6 | 0.81 | 14980 | 7780 | 95 | 17
|  | Затраты труда рабочих (ср 3,1) | чел.-ч | 43,5 900,45 | 8.64 | 8.64 |  |  | 7779.89 | 7779.89
|  | Затраты труда машинистов | чел.-ч | 0,07 1,45
| 1. 91.14.02-001 | Автомобили бортовые, грузоподъемность до 5 т | маш.час | 0,07 1,45 | 65.71 |  | 65.71 | 11.6 | 95.28 |  | 95.28 | 16.82
| 2. 01.7.16.02-0001 | Детали деревянные лесов из пиломатериалов хвойных пород | м3 | 0,009 0,1863 | 1100 |  |  |  | 204.93
| 3. 01.7.16.02-0003 | Детали стальных трубчатых лесов, укомплектованные пробками, крючками и хомутами, окрашенные | т | 0,035 0,7245 | 6102 |  |  |  | 4420.9
| 4. 11.2.13.06-0011 | Щиты настила, все толщины | м2 | 3,4 70,38 | 35.22 |  |  |  | 2478.78
9 | ФЕРр62-41-1 Приказ Минстроя России от 26.12.2019 №876/пр | Очистка вручную поверхности фасадов от перхлорвиниловых и масляных красок: с земли и лесов ИНДЕКС К ПОЗИЦИИ(справочно): 1 3 квартал 2020 (письмо Минстроя России от 19.08.2020 г. № 32582-ИФ/09) Объекты образования. Школы СМР=8,17 НР (2002 руб.): 80% от ФОТ (2502 руб.) СП (1251 руб.): 50% от ФОТ (2502 руб.) | 100 м2 | 15.42 | 162.24 | 162.24 |  |  | 2502 | 2502
|  | Затраты труда рабочих (ср 2) | чел.-ч | 20,8 320,74 | 7.8 | 7.8 |  |  | 2501.77 | 2501.77
10 | ФЕРр62-42-1 Приказ Минстроя России от 26.12.2019 №876/пр | Протравка цементной штукатурки нейтрализующим раствором ИНДЕКС К ПОЗИЦИИ(справочно): 1 3 квартал 2020 (письмо Минстроя России от 19.08.2020 г. № 32582-ИФ/09) Объекты образования. Школы СМР=8,17 НР (363 руб.): 80% от ФОТ (454 руб.) СП (227 руб.): 50% от ФОТ (454 руб.) | 100 м2 | 15.42 | 37.1 | 29.41 |  |  | 572 | 454
|  | Затраты труда рабочих (ср 2) | чел.-ч | 3,77 58,13 | 7.8 | 7.8 |  |  | 453.41 | 453.41
| 1. 01.3.05.19-0011 | Купорос медный, марка А | т | 0,001 0,01542 | 7571 |  |  |  | 116.74
| 2. 01.7.03.01-0001 | Вода | м3 | 0,05 0,771 | 2.44 |  |  |  | 1.88
13 | ФЕР15-02-033-01 Приказ Минстроя России от 26.12.2019 №876/пр | Обивка поверхностей: изоляционным материалом ИНДЕКС К ПОЗИЦИИ(справочно): 1 3 квартал 2020 (письмо Минстроя России от 19.08.2020 г. № 32582-ИФ/09) Объекты образования. Школы СМР=8,17 НР (729 руб.): 105%*0.9 от ФОТ (771 руб.) СП (360 руб.): 55%*0.85 от ФОТ (771 руб.) | 100 м2 | 15.42 | 48.55 | 43.01 | 2.63 | 0.46 | 749 | 663 | 41 | 7
|  | Затраты труда рабочих (ср 1,8) | чел.-ч | 5,6 86,35 | 7.68 | 7.68 |  |  | 663.17 | 663.17
|  | Затраты труда машинистов | чел.-ч | 0,04 0,62
| 1. 91.14.02-001 | Автомобили бортовые, грузоподъемность до 5 т | маш.час | 0,04 0,62 | 65.71 |  | 65.71 | 11.6 | 40.74 |  | 40.74 | 7.19
| 2. 01.7.15.06-0064 | Гвозди отделочные, круглые, размер 1,6x25 мм | т | 0,0003 0,004626 | 9713.4 |  |  |  | 44.93
13.1 | ФССЦ-01.8.01.06-0003 Приказ Минстроя России от 26.12.2019 №876/пр | Сетка стеклотканевая 5x5 мм, плотность 75 г/м2 ИНДЕКС К ПОЗИЦИИ(справочно): 1 3 квартал 2020 (письмо Минстроя России от 19.08.2020 г. № 32582-ИФ/09) Объекты образования. Школы СМР=8,17 | 10 м2 | 160.368 | 23.6 |  |  |  | 3785
14 | ФЕР15-02-019-03 Приказ Минстроя России от 26.12.2019 №876/пр | Сплошное выравнивание внутренних поверхностей (однослойное оштукатуривание) из сухих растворных смесей толщиной до 10 мм: стен ИНДЕКС К ПОЗИЦИИ(справочно): 1 3 квартал 2020 (письмо Минстроя России от 19.08.2020 г. № 32582-ИФ/09) Объекты образования. Школы СМР=8,17 НР (4827 руб.): 105%*0.9 от ФОТ (5108 руб.) СП (2388 руб.): 55%*0.85 от ФОТ (5108 руб.) | 100 м2 | 15.42 | 295.41 | 277.14 | 17.03 | 10.08 | 4555 | 4273 | 263 | 155
|  | Затраты труда рабочих (ср 3) | чел.-ч | 32,49 501 | 8.53 | 8.53 |  |  | 4273.53 | 4273.53
|  | Затраты труда машинистов | чел.-ч | 0,93 14,34
| 1. 91.06.05-011 | Погрузчики, грузоподъемность 5 т | маш.час | 0,02 0,31 | 89.99 |  | 89.99 | 10.06 | 27.9 |  | 27.9 | 3.12
| 2. 91.06.06-048 | Подъемники одномачтовые, грузоподъемность до 500 кг, высота подъема 45 м | маш.час | 0,21 3,24 | 31.26 |  | 31.26 | 13.5 | 101.28 |  | 101.28 | 43.74
| 3. 91.07.08-024 | Растворосмесители передвижные, объем барабана 65 л | маш.час | 0,7 10,79 | 12.39 |  | 12.39 | 10.06 | 133.69 |  | 133.69 | 108.55
| 4. 01.7.03.01-0001 | Вода | м3 | 0,51 7,8642 | 2.44 |  |  |  | 19.19
14.1 | ФЕР15-02-019-07 Приказ Минстроя России от 26.12.2019 №876/пр | Сплошное выравнивание внутренних поверхностей (однослойное оштукатуривание) из сухих растворных смесей на каждый 1 мм изменения толщины слоя добавлять или исключать к расценке: 15-02-019-03 (Добавить толщину 10мм ПЗ=10 (ОЗП=10; ЭМ=10 к расх.; ЗПМ=10; МАТ=10 к расх.; ТЗ=10; ТЗМ=10)) ИНДЕКС К ПОЗИЦИИ(справочно): 1 3 квартал 2020 (письмо Минстроя России от 19.08.2020 г. № 32582-ИФ/09) Объекты образования. Школы СМР=8,17 НР (4612 руб.): 105%*0.9 от ФОТ (4880 руб.) СП (2281 руб.): 55%*0.85 от ФОТ (4880 руб.) | 100 м2 | 15.42 | 282.4 | 264.4 | 16.8 | 9.9 | 4355 | 4077 | 259 | 153
|  | Затраты труда рабочих (ср 3) | чел.-ч | 31 478,02 | 8.53 | 8.53 |  |  | 4077.51 | 4077.51
|  | Затраты труда машинистов | чел.-ч | 0,9 13,88
| 1. 91.06.05-011 | Погрузчики, грузоподъемность 5 т | маш.час | 0,02 0,31 | 89.99 |  | 89.99 | 10.06 | 27.9 |  | 27.9 | 3.12
| 2. 91.06.06-048 | Подъемники одномачтовые, грузоподъемность до 500 кг, высота подъема 45 м | маш.час | 0,2 3,08 | 31.26 |  | 31.26 | 13.5 | 96.28 |  | 96.28 | 41.58
| 3. 91.07.08-024 | Растворосмесители передвижные, объем барабана 65 л | маш.час | 0,7 10,79 | 12.39 |  | 12.39 | 10.06 | 133.69 |  | 133.69 | 108.55
| 4. 01.7.03.01-0001 | Вода | м3 | 0,51 7,8642 | 2.44 |  |  |  | 19.19
15 | ФССЦ-14.3.01.02-0103 Приказ Минстроя России от 26.12.2019 №876/пр | Грунтовка воднодисперсионная CERESIT CT 17 ИНДЕКС К ПОЗИЦИИ(справочно): 1 3 квартал 2020 (письмо Минстроя России от 19.08.2020 г. № 32582-ИФ/09) Объекты образования. Школы СМР=8,17 | л | 308.4 | 9.14 |  |  |  | 2819
16 | ФССЦ-04.3.02.05-0002 Приказ Минстроя России от 26.12.2019 №876/пр | Смесь штукатурная «Ротбанд», КНАУФ ИНДЕКС К ПОЗИЦИИ(справочно): 1 3 квартал 2020 (письмо Минстроя России от 19.08.2020 г. № 32582-ИФ/09) Объекты образования. Школы СМР=8,17 | кг | 43176 | 2.07 |  |  |  | 89374
17 | ФЕР15-02-019-03 Приказ Минстроя России от 26.12.2019 №876/пр | Сплошное выравнивание внутренних поверхностей (однослойное оштукатуривание) из сухих растворных смесей толщиной до 10 мм: стен ИНДЕКС К ПОЗИЦИИ(справочно): 1 3 квартал 2020 (письмо Минстроя России от 19.08.2020 г. № 32582-ИФ/09) Объекты образования. Школы СМР=8,17 НР (4827 руб.): 105%*0.9 от ФОТ (5108 руб.) СП (2388 руб.): 55%*0.85 от ФОТ (5108 руб.) | 100 м2 | 15.42 | 295.41 | 277.14 | 17.03 | 10.08 | 4555 | 4273 | 263 | 155
|  | Затраты труда рабочих (ср 3) | чел.-ч | 32,49 501 | 8.53 | 8.53 |  |  | 4273.53 | 4273.53
|  | Затраты труда машинистов | чел.-ч | 0,93 14,34
| 1. 91.06.05-011 | Погрузчики, грузоподъемность 5 т | маш.час | 0,02 0,31 | 89.99 |  | 89.99 | 10.06 | 27.9 |  | 27.9 | 3.12
| 2. 91.06.06-048 | Подъемники одномачтовые, грузоподъемность до 500 кг, высота подъема 45 м | маш.час | 0,21 3,24 | 31.26 |  | 31.26 | 13.5 | 101.28 |  | 101.28 | 43.74
| 3. 91.07.08-024 | Растворосмесители передвижные, объем барабана 65 л | маш.час | 0,7 10,79 | 12.39 |  | 12.39 | 10.06 | 133.69 |  | 133.69 | 108.55
| 4. 01.7.03.01-0001 | Вода | м3 | 0,51 7,8642 | 2.44 |  |  |  | 19.19
17.1 | ФЕР15-02-019-07 Приказ Минстроя России от 26.12.2019 №876/пр | Сплошное выравнивание внутренних поверхностей (однослойное оштукатуривание) из сухих растворных смесей на каждый 1 мм изменения толщины слоя добавлять или исключать к расценке: 15-02-019-03 (Исключить толщину 4мм ПЗ=4 (ОЗП=4; ЭМ=4 к расх.; ЗПМ=4; МАТ=4 к расх.; ТЗ=4; ТЗМ=4)) ИНДЕКС К ПОЗИЦИИ(справочно): 1 3 квартал 2020 (письмо Минстроя России от 19.08.2020 г. № 32582-ИФ/09) Объекты образования. Школы СМР=8,17 НР (-1845 руб.): 105%*0.9 от ФОТ (-1952 руб.) СП (-913 руб.): 55%*0.85 от ФОТ (-1952 руб.) | 100 м2 | -15.42 | 112.96 | 105.76 | 6.72 | 3.96 | -1742 | -1631 | -104 | -61
|  | Затраты труда рабочих (ср 3) | чел.-ч | 12,4 -191,21 | 8.53 | 8.53 |  |  | -1631.02 | -1631.02
|  | Затраты труда машинистов | чел.-ч | 0,36 -5,55
| 1. 91.06.05-011 | Погрузчики, грузоподъемность 5 т | маш.час | 0,008 -0,12 | 89.99 |  | 89.99 | 10.06 | -10.8 |  | -10.8 | -1.21
| 2. 91.06.06-048 | Подъемники одномачтовые, грузоподъемность до 500 кг, высота подъема 45 м | маш.час | 0,08 -1,23 | 31.26 |  | 31.26 | 13.5 | -38.45 |  | -38.45 | -16.61
| 3. 91.07.08-024 | Растворосмесители передвижные, объем барабана 65 л | маш.час | 0,28 -4,32 | 12.39 |  | 12.39 | 10.06 | -53.52 |  | -53.52 | -43.46
| 4. 01.7.03.01-0001 | Вода | м3 | 0,204 -3,14568 | 2.44 |  |  |  | -7.68
18 | Прайс-лист "Стройматериалы Оптом" | Шпатлевка финишная цементная Ceresit CT 225 МАТ=965,43/25/1,2/ИндМ ИНДЕКС К ПОЗИЦИИ(справочно): 1 3 квартал 2020 (письмо Минстроя России от 19.08.2020 г. № 32582-ИФ/09) Объекты образования. Школы СМР=8,17 | кг | 11102.4 | 3,94 965,43/25/1,2/ИндМ |  |  |  | 43743
19 | ФЕР15-04-019-07 Приказ Минстроя России от 26.12.2019 №876/пр | Окраска фасадов акриловыми составами: с лесов вручную по подготовленной поверхности ИНДЕКС К ПОЗИЦИИ(справочно): 1 3 квартал 2020 (письмо Минстроя России от 19.08.2020 г. № 32582-ИФ/09) Объекты образования. Школы СМР=8,17 НР (2028 руб.): 105%*0.9 от ФОТ (2146 руб.) СП (1003 руб.): 55%*0.85 от ФОТ (2146 руб.) | 100 м2 | 15.42 | 124.29 | 120.21 | 4.06 | 0.7 | 1917 | 1854 | 63 | 11
|  | Затраты труда рабочих (ср 3,7) | чел.-ч | 12,94 199,53 | 9.29 | 9.29 |  |  | 1853.63 | 1853.63
|  | Затраты труда машинистов | чел.-ч | 0,06 0,93
| 1. 91.06.03-060 | Лебедки электрические тяговым усилием до 5,79 кН (0,59 т) | маш.час | 0,07 1,08 | 1.7 |  | 1.7 |  | 1.84 |  | 1.84
| 2. 91.14.02-001 | Автомобили бортовые, грузоподъемность до 5 т | маш.час | 0,06 0,93 | 65.71 |  | 65.71 | 11.6 | 61.11 |  | 61.11 | 10.79
| 3. 01.7.20.08-0051 | Ветошь | кг | 0,01 0,1542 | 1.82 |  |  |  | 0.28
20 | ФССЦ-14.3.02.05-0106 Приказ Минстроя России от 26.12.2019 №876/пр | Краска силикатная фасадная CERESIT СТ 54 (база) ИНДЕКС К ПОЗИЦИИ(справочно): 1 3 квартал 2020 (письмо Минстроя России от 19.08.2020 г. № 32582-ИФ/09) Объекты образования. Школы СМР=8,17 | л | 616.8 | 65.59 |  |  |  | 40456
Цоколь
21 | ФЕРр62-41-1 Приказ Минстроя России от 26.12.2019 №876/пр | Очистка вручную поверхности фасадов от перхлорвиниловых и масляных красок: с земли и лесов ИНДЕКС К ПОЗИЦИИ(справочно): 1 3 квартал 2020 (письмо Минстроя России от 19.08.2020 г. № 32582-ИФ/09) Объекты образования. Школы СМР=8,17 НР (208 руб.): 80% от ФОТ (260 руб.) СП (130 руб.): 50% от ФОТ (260 руб.) | 100 м2 | 1.6 | 162.24 | 162.24 |  |  | 260 | 260
|  | Затраты труда рабочих (ср 2) | чел.-ч | 20,8 33,28 | 7.8 | 7.8 |  |  | 259.58 | 259.58
22 | ФЕРр62-42-1 Приказ Минстроя России от 26.12.2019 №876/пр | Протравка цементной штукатурки нейтрализующим раствором ИНДЕКС К ПОЗИЦИИ(справочно): 1 3 квартал 2020 (письмо Минстроя России от 19.08.2020 г. № 32582-ИФ/09) Объекты образования. Школы СМР=8,17 НР (38 руб.): 80% от ФОТ (47 руб.) СП (24 руб.): 50% от ФОТ (47 руб.) | 100 м2 | 1.6 | 37.1 | 29.41 |  |  | 59 | 47
|  | Затраты труда рабочих (ср 2) | чел.-ч | 3,77 6,03 | 7.8 | 7.8 |  |  | 47.03 | 47.03
| 1. 01.3.05.19-0011 | Купорос медный, марка А | т | 0,001 0,0016 | 7571 |  |  |  | 12.11
| 2. 01.7.03.01-0001 | Вода | м3 | 0,05 0,08 | 2.44 |  |  |  | 0.2
25 | ФЕР15-02-033-01 Приказ Минстроя России от 26.12.2019 №876/пр | Обивка поверхностей: изоляционным материалом ИНДЕКС К ПОЗИЦИИ(справочно): 1 3 квартал 2020 (письмо Минстроя России от 19.08.2020 г. № 32582-ИФ/09) Объекты образования. Школы СМР=8,17 НР (76 руб.): 105%*0.9 от ФОТ (80 руб.) СП (37 руб.): 55%*0.85 от ФОТ (80 руб.) | 100 м2 | 1.6 | 48.55 | 43.01 | 2.63 | 0.46 | 78 | 69 | 4 | 1
|  | Затраты труда рабочих (ср 1,8) | чел.-ч | 5,6 8,96 | 7.68 | 7.68 |  |  | 68.81 | 68.81
|  | Затраты труда машинистов | чел.-ч | 0,04 0,06
| 1. 91.14.02-001 | Автомобили бортовые, грузоподъемность до 5 т | маш.час | 0,04 0,06 | 65.71 |  | 65.71 | 11.6 | 3.94 |  | 3.94 | 0.7
| 2. 01.7.15.06-0064 | Гвозди отделочные, круглые, размер 1,6x25 мм | т | 0,0003 0,00048 | 9713.4 |  |  |  | 4.66
25.1 | ФССЦ-01.8.01.06-0003 Приказ Минстроя России от 26.12.2019 №876/пр | Сетка стеклотканевая 5x5 мм, плотность 75 г/м2 ИНДЕКС К ПОЗИЦИИ(справочно): 1 3 квартал 2020 (письмо Минстроя России от 19.08.2020 г. № 32582-ИФ/09) Объекты образования. Школы СМР=8,17 | 10 м2 | 16.64 | 23.6 |  |  |  | 393
26 | ФЕР15-02-019-03 Приказ Минстроя России от 26.12.2019 №876/пр | Сплошное выравнивание внутренних поверхностей (однослойное оштукатуривание) из сухих растворных смесей толщиной до 10 мм: стен ИНДЕКС К ПОЗИЦИИ(справочно): 1 3 квартал 2020 (письмо Минстроя России от 19.08.2020 г. № 32582-ИФ/09) Объекты образования. Школы СМР=8,17 НР (500 руб.): 105%*0.9 от ФОТ (529 руб.) СП (247 руб.): 55%*0.85 от ФОТ (529 руб.) | 100 м2 | 1.6 | 295.41 | 277.14 | 17.03 | 10.08 | 473 | 443 | 27 | 16
|  | Затраты труда рабочих (ср 3) | чел.-ч | 32,49 51,98 | 8.53 | 8.53 |  |  | 443.39 | 443.39
|  | Затраты труда машинистов | чел.-ч | 0,93 1,49
| 1. 91.06.05-011 | Погрузчики, грузоподъемность 5 т | маш.час | 0,02 0,03 | 89.99 |  | 89.99 | 10.06 | 2.7 |  | 2.7 | 0.3
| 2. 91.06.06-048 | Подъемники одномачтовые, грузоподъемность до 500 кг, высота подъема 45 м | маш.час | 0,21 0,34 | 31.26 |  | 31.26 | 13.5 | 10.63 |  | 10.63 | 4.59
| 3. 91.07.08-024 | Растворосмесители передвижные, объем барабана 65 л | маш.час | 0,7 1,12 | 12.39 |  | 12.39 | 10.06 | 13.88 |  | 13.88 | 11.27
| 4. 01.7.03.01-0001 | Вода | м3 | 0,51 0,816 | 2.44 |  |  |  | 1.99
26.2 | ФССЦ-14.3.01.02-0103 Приказ Минстроя России от 26.12.2019 №876/пр | Грунтовка воднодисперсионная CERESIT CT 17 ИНДЕКС К ПОЗИЦИИ(справочно): 1 3 квартал 2020 (письмо Минстроя России от 19.08.2020 г. № 32582-ИФ/09) Объекты образования. Школы СМР=8,17 | л | 32 | 9.14 |  |  |  | 292
26.3 | ФССЦ-04.3.02.05-0002 Приказ Минстроя России от 26.12.2019 №876/пр | Смесь штукатурная «Ротбанд», КНАУФ ИНДЕКС К ПОЗИЦИИ(справочно): 1 3 квартал 2020 (письмо Минстроя России от 19.08.2020 г. № 32582-ИФ/09) Объекты образования. Школы СМР=8,17 | кг | 2240 | 2.07 |  |  |  | 4637
31 | ФЕР15-01-016-02 Приказ Минстроя России от 26.12.2019 №876/пр | Наружная облицовка по бетонной поверхности керамическими отдельными плитками: на цементном растворе стен ИНДЕКС К ПОЗИЦИИ(справочно): 1 3 квартал 2020 (письмо Минстроя России от 19.08.2020 г. № 32582-ИФ/09) Объекты образования. Школы СМР=8,17 НР (4446 руб.): 105%*0.9 от ФОТ (4705 руб.) СП (2200 руб.): 55%*0.85 от ФОТ (4705 руб.) | 100 м2 | 1.6 | 3598.33 | 2538 | 47.72 | 17.45 | 5757 | 4061 | 76 | 28
|  | Затраты труда рабочих (ср 3,8) | чел.-ч | 270 432 | 9.4 | 9.4 |  |  | 4060.8 | 4060.8
|  | Затраты труда машинистов | чел.-ч | 1,32 2,11
| 1. 91.06.05-011 | Погрузчики, грузоподъемность 5 т | маш.час | 0,11 0,18 | 89.99 |  | 89.99 | 10.06 | 16.2 |  | 16.2 | 1.81
| 2. 91.06.06-048 | Подъемники одномачтовые, грузоподъемность до 500 кг, высота подъема 45 м | маш.час | 1,21 1,94 | 31.26 |  | 31.26 | 13.5 | 60.64 |  | 60.64 | 26.19
| 3. 01.7.03.01-0001 | Вода | м3 | 0,5 0,8 | 2.44 |  |  |  | 1.95
| 4. 01.7.20.08-0051 | Ветошь | кг | 0,5 0,8 | 1.82 |  |  |  | 1.46
| 5. 03.2.01.04-0002 | Цемент пуццолановый М400 ППЦ (ЦЕМ IV 32,5Н) | т | 0,04 0,064 | 412 |  |  |  | 26.37
| 6. 04.3.01.09-0023 | Раствор отделочный тяжелый цементный, состав 1:3 | м3 | 2 3,2 | 497 |  |  |  | 1590.4
32 | ФССЦ-06.2.05.03-0075 Приказ Минстроя России от 30.12.2016 №1039/пр | Плитки керамогранитные размером: 600х600х10 мм, светло-серые ИНДЕКС К ПОЗИЦИИ(справочно): 1 3 квартал 2020 (письмо Минстроя России от 19.08.2020 г. № 32582-ИФ/09) Объекты образования. Школы СМР=8,17 | м2 | 160 | 100.87 |  |  |  | 16139
Откосы
33 | ФЕРр62-41-1 Приказ Минстроя России от 26.12.2019 №876/пр | Очистка вручную поверхности фасадов от перхлорвиниловых и масляных красок: с земли и лесов ИНДЕКС К ПОЗИЦИИ(справочно): 1 3 квартал 2020 (письмо Минстроя России от 19.08.2020 г. № 32582-ИФ/09) Объекты образования. Школы СМР=8,17 НР (571 руб.): 80% от ФОТ (714 руб.) СП (357 руб.): 50% от ФОТ (714 руб.) | 100 м2 | 4.4 | 162.24 | 162.24 |  |  | 714 | 714
|  | Затраты труда рабочих (ср 2) | чел.-ч | 20,8 91,52 | 7.8 | 7.8 |  |  | 713.86 | 713.86
34 | ФЕРр62-42-1 Приказ Минстроя России от 26.12.2019 №876/пр | Протравка цементной штукатурки нейтрализующим раствором ИНДЕКС К ПОЗИЦИИ(справочно): 1 3 квартал 2020 (письмо Минстроя России от 19.08.2020 г. № 32582-ИФ/09) Объекты образования. Школы СМР=8,17 НР (103 руб.): 80% от ФОТ (129 руб.) СП (65 руб.): 50% от ФОТ (129 руб.) | 100 м2 | 4.4 | 37.1 | 29.41 |  |  | 163 | 129
|  | Затраты труда рабочих (ср 2) | чел.-ч | 3,77 16,59 | 7.8 | 7.8 |  |  | 129.4 | 129.4
| 1. 01.3.05.19-0011 | Купорос медный, марка А | т | 0,001 0,0044 | 7571 |  |  |  | 33.31
| 2. 01.7.03.01-0001 | Вода | м3 | 0,05 0,22 | 2.44 |  |  |  | 0.54
39 | ФЕР15-02-033-01 Приказ Минстроя России от 26.12.2019 №876/пр | Обивка поверхностей: изоляционным материалом ИНДЕКС К ПОЗИЦИИ(справочно): 1 3 квартал 2020 (письмо Минстроя России от 19.08.2020 г. № 32582-ИФ/09) Объекты образования. Школы СМР=8,17 НР (208 руб.): 105%*0.9 от ФОТ (220 руб.) СП (103 руб.): 55%*0.85 от ФОТ (220 руб.) | 100 м2 | 4.4 | 48.55 | 43.01 | 2.63 | 0.46 | 214 | 189 | 12 | 2
|  | Затраты труда рабочих (ср 1,8) | чел.-ч | 5,6 24,64 | 7.68 | 7.68 |  |  | 189.24 | 189.24
|  | Затраты труда машинистов | чел.-ч | 0,04 0,18
| 1. 91.14.02-001 | Автомобили бортовые, грузоподъемность до 5 т | маш.час | 0,04 0,18 | 65.71 |  | 65.71 | 11.6 | 11.83 |  | 11.83 | 2.09
| 2. 01.7.15.06-0064 | Гвозди отделочные, круглые, размер 1,6x25 мм | т | 0,0003 0,00132 | 9713.4 |  |  |  | 12.82
39.1 | ФССЦ-01.8.01.06-0003 Приказ Минстроя России от 26.12.2019 №876/пр | Сетка стеклотканевая 5x5 мм, плотность 75 г/м2 ИНДЕКС К ПОЗИЦИИ(справочно): 1 3 квартал 2020 (письмо Минстроя России от 19.08.2020 г. № 32582-ИФ/09) Объекты образования. Школы СМР=8,17 | 10 м2 | 45.76 | 23.6 |  |  |  | 1080
40 | ФЕР15-02-019-03 Приказ Минстроя России от 26.12.2019 №876/пр | Сплошное выравнивание внутренних поверхностей (однослойное оштукатуривание) из сухих растворных смесей толщиной до 10 мм: стен ИНДЕКС К ПОЗИЦИИ(справочно): 1 3 квартал 2020 (письмо Минстроя России от 19.08.2020 г. № 32582-ИФ/09) Объекты образования. Школы СМР=8,17 НР (1377 руб.): 105%*0.9 от ФОТ (1457 руб.) СП (681 руб.): 55%*0.85 от ФОТ (1457 руб.) | 100 м2 | 4.4 | 295.41 | 277.14 | 17.03 | 10.08 | 1300 | 1219 | 75 | 44
|  | Затраты труда рабочих (ср 3) | чел.-ч | 32,49 142,96 | 8.53 | 8.53 |  |  | 1219.45 | 1219.45
|  | Затраты труда машинистов | чел.-ч | 0,93 4,09
| 1. 91.06.05-011 | Погрузчики, грузоподъемность 5 т | маш.час | 0,02 0,09 | 89.99 |  | 89.99 | 10.06 | 8.1 |  | 8.1 | 0.91
| 2. 91.06.06-048 | Подъемники одномачтовые, грузоподъемность до 500 кг, высота подъема 45 м | маш.час | 0,21 0,92 | 31.26 |  | 31.26 | 13.5 | 28.76 |  | 28.76 | 12.42
| 3. 91.07.08-024 | Растворосмесители передвижные, объем барабана 65 л | маш.час | 0,7 3,08 | 12.39 |  | 12.39 | 10.06 | 38.16 |  | 38.16 | 30.98
| 4. 01.7.03.01-0001 | Вода | м3 | 0,51 2,244 | 2.44 |  |  |  | 5.48
40.1 | ФЕР15-02-019-07 Приказ Минстроя России от 26.12.2019 №876/пр | Сплошное выравнивание внутренних поверхностей (однослойное оштукатуривание) из сухих растворных смесей на каждый 1 мм изменения толщины слоя добавлять или исключать к расценке: 15-02-019-03 (Добавить толщину 10мм ПЗ=10 (ОЗП=10; ЭМ=10 к расх.; ЗПМ=10; МАТ=10 к расх.; ТЗ=10; ТЗМ=10)) ИНДЕКС К ПОЗИЦИИ(справочно): 1 3 квартал 2020 (письмо Минстроя России от 19.08.2020 г. № 32582-ИФ/09) Объекты образования. Школы СМР=8,17 НР (1315 руб.): 105%*0.9 от ФОТ (1392 руб.) СП (651 руб.): 55%*0.85 от ФОТ (1392 руб.) | 100 м2 | 4.4 | 282.4 | 264.4 | 16.8 | 9.9 | 1243 | 1163 | 74 | 44
|  | Затраты труда рабочих (ср 3) | чел.-ч | 31 136,4 | 8.53 | 8.53 |  |  | 1163.49 | 1163.49
|  | Затраты труда машинистов | чел.-ч | 0,9 3,96
| 1. 91.06.05-011 | Погрузчики, грузоподъемность 5 т | маш.час | 0,02 0,09 | 89.99 |  | 89.99 | 10.06 | 8.1 |  | 8.1 | 0.91
| 2. 91.06.06-048 | Подъемники одномачтовые, грузоподъемность до 500 кг, высота подъема 45 м | маш.час | 0,2 0,88 | 31.26 |  | 31.26 | 13.5 | 27.51 |  | 27.51 | 11.88
| 3. 91.07.08-024 | Растворосмесители передвижные, объем барабана 65 л | маш.час | 0,7 3,08 | 12.39 |  | 12.39 | 10.06 | 38.16 |  | 38.16 | 30.98
| 4. 01.7.03.01-0001 | Вода | м3 | 0,51 2,244 | 2.44 |  |  |  | 5.48
40.2 | ФССЦ-14.3.01.02-0103 Приказ Минстроя России от 26.12.2019 №876/пр | Грунтовка воднодисперсионная CERESIT CT 17 ИНДЕКС К ПОЗИЦИИ(справочно): 1 3 квартал 2020 (письмо Минстроя России от 19.08.2020 г. № 32582-ИФ/09) Объекты образования. Школы СМР=8,17 | л | 88 | 9.14 |  |  |  | 804
40.3 | ФССЦ-04.3.02.05-0002 Приказ Минстроя России от 26.12.2019 №876/пр | Смесь штукатурная «Ротбанд», КНАУФ ИНДЕКС К ПОЗИЦИИ(справочно): 1 3 квартал 2020 (письмо Минстроя России от 19.08.2020 г. № 32582-ИФ/09) Объекты образования. Школы СМР=8,17 | кг | 12320 | 2.07 |  |  |  | 25502
41 | ФЕР15-02-019-03 Приказ Минстроя России от 26.12.2019 №876/пр | Сплошное выравнивание внутренних поверхностей (однослойное оштукатуривание) из сухих растворных смесей толщиной до 10 мм: стен ИНДЕКС К ПОЗИЦИИ(справочно): 1 3 квартал 2020 (письмо Минстроя России от 19.08.2020 г. № 32582-ИФ/09) Объекты образования. Школы СМР=8,17 НР (1377 руб.): 105%*0.9 от ФОТ (1457 руб.) СП (681 руб.): 55%*0.85 от ФОТ (1457 руб.) | 100 м2 | 4.4 | 295.41 | 277.14 | 17.03 | 10.08 | 1300 | 1219 | 75 | 44
|  | Затраты труда рабочих (ср 3) | чел.-ч | 32,49 142,96 | 8.53 | 8.53 |  |  | 1219.45 | 1219.45
|  | Затраты труда машинистов | чел.-ч | 0,93 4,09
| 1. 91.06.05-011 | Погрузчики, грузоподъемность 5 т | маш.час | 0,02 0,09 | 89.99 |  | 89.99 | 10.06 | 8.1 |  | 8.1 | 0.91
| 2. 91.06.06-048 | Подъемники одномачтовые, грузоподъемность до 500 кг, высота подъема 45 м | маш.час | 0,21 0,92 | 31.26 |  | 31.26 | 13.5 | 28.76 |  | 28.76 | 12.42
| 3. 91.07.08-024 | Растворосмесители передвижные, объем барабана 65 л | маш.час | 0,7 3,08 | 12.39 |  | 12.39 | 10.06 | 38.16 |  | 38.16 | 30.98
| 4. 01.7.03.01-0001 | Вода | м3 | 0,51 2,244 | 2.44 |  |  |  | 5.48
41.1 | ФЕР15-02-019-07 Приказ Минстроя России от 26.12.2019 №876/пр | Сплошное выравнивание внутренних поверхностей (однослойное оштукатуривание) из сухих растворных смесей на каждый 1 мм изменения толщины слоя добавлять или исключать к расценке: 15-02-019-03 (Исключить толщину 4мм ПЗ=4 (ОЗП=4; ЭМ=4 к расх.; ЗПМ=4; МАТ=4 к расх.; ТЗ=4; ТЗМ=4)) ИНДЕКС К ПОЗИЦИИ(справочно): 1 3 квартал 2020 (письмо Минстроя России от 19.08.2020 г. № 32582-ИФ/09) Объекты образования. Школы СМР=8,17 НР (-525 руб.): 105%*0.9 от ФОТ (-556 руб.) СП (-260 руб.): 55%*0.85 от ФОТ (-556 руб.) | 100 м2 | -4.4 | 112.96 | 105.76 | 6.72 | 3.96 | -497 | -465 | -30 | -17
|  | Затраты труда рабочих (ср 3) | чел.-ч | 12,4 -54,56 | 8.53 | 8.53 |  |  | -465.4 | -465.4
|  | Затраты труда машинистов | чел.-ч | 0,36 -1,58
| 1. 91.06.05-011 | Погрузчики, грузоподъемность 5 т | маш.час | 0,008 -0,04 | 89.99 |  | 89.99 | 10.06 | -3.6 |  | -3.6 | -0.4
| 2. 91.06.06-048 | Подъемники одномачтовые, грузоподъемность до 500 кг, высота подъема 45 м | маш.час | 0,08 -0,35 | 31.26 |  | 31.26 | 13.5 | -10.94 |  | -10.94 | -4.73
| 3. 91.07.08-024 | Растворосмесители передвижные, объем барабана 65 л | маш.час | 0,28 -1,23 | 12.39 |  | 12.39 | 10.06 | -15.24 |  | -15.24 | -12.37
| 4. 01.7.03.01-0001 | Вода | м3 | 0,204 -0,8976 | 2.44 |  |  |  | -2.19
42 | Прайс-лист "Стройматериалы Оптом" | Шпатлевка финишная цементная Ceresit CT 225 МАТ=965,43/25/1,2/ИндМ ИНДЕКС К ПОЗИЦИИ(справочно): 1 3 квартал 2020 (письмо Минстроя России от 19.08.2020 г. № 32582-ИФ/09) Объекты образования. Школы СМР=8,17 | кг | 3168 | 3,94 965,43/25/1,2/ИндМ |  |  |  | 12482
43 | ФЕР15-04-019-07 Приказ Минстроя России от 26.12.2019 №876/пр | Окраска фасадов акриловыми составами: с лесов вручную по подготовленной поверхности ИНДЕКС К ПОЗИЦИИ(справочно): 1 3 квартал 2020 (письмо Минстроя России от 19.08.2020 г. № 32582-ИФ/09) Объекты образования. Школы СМР=8,17 НР (578 руб.): 105%*0.9 от ФОТ (612 руб.) СП (286 руб.): 55%*0.85 от ФОТ (612 руб.) | 100 м2 | 4.4 | 124.29 | 120.21 | 4.06 | 0.7 | 547 | 529 | 18 | 3
|  | Затраты труда рабочих (ср 3,7) | чел.-ч | 12,94 56,94 | 9.29 | 9.29 |  |  | 528.97 | 528.97
|  | Затраты труда машинистов | чел.-ч | 0,06 0,26
| 1. 91.06.03-060 | Лебедки электрические тяговым усилием до 5,79 кН (0,59 т) | маш.час | 0,07 0,31 | 1.7 |  | 1.7 |  | 0.53 |  | 0.53
| 2. 91.14.02-001 | Автомобили бортовые, грузоподъемность до 5 т | маш.час | 0,06 0,26 | 65.71 |  | 65.71 | 11.6 | 17.08 |  | 17.08 | 3.02
| 3. 01.7.20.08-0051 | Ветошь | кг | 0,01 0,044 | 1.82 |  |  |  | 0.08
44 | ФССЦ-14.3.02.05-0106 Приказ Минстроя России от 26.12.2019 №876/пр | Краска силикатная фасадная CERESIT СТ 54 (база) ИНДЕКС К ПОЗИЦИИ(справочно): 1 3 квартал 2020 (письмо Минстроя России от 19.08.2020 г. № 32582-ИФ/09) Объекты образования. Школы СМР=8,17 | л | 176 | 65.59 |  |  |  | 11544
Отливы
45 | ФЕР12-01-010-01 Приказ Минстроя России от 26.12.2019 №876/пр | Устройство мелких покрытий (брандмауэры, парапеты, свесы и т.п.) из листовой оцинкованной стали ИНДЕКС К ПОЗИЦИИ(справочно): 1 3 квартал 2020 (письмо Минстроя России от 19.08.2020 г. № 32582-ИФ/09) Объекты образования. Школы СМР=8,17 НР (663 руб.): 120%*0.9 от ФОТ (614 руб.) СП (339 руб.): 65%*0.85 от ФОТ (614 руб.) | 100 м2 | 0.64 | 7367.18 | 829.12 | 21.88 | 3.51 | 4715 | 531 | 14 | 2
|  | Затраты труда рабочих (ср 3) | чел.-ч | 97,2 62,21 | 8.53 | 8.53 |  |  | 530.65 | 530.65
|  | Затраты труда машинистов | чел.-ч | 0,27 0,17
| 1. 91.05.01-017 | Краны башенные, грузоподъемность 8 т | маш.час | 0,2 0,13 | 86.4 |  | 86.4 | 13.5 | 11.23 |  | 11.23 | 1.76
| 2. 91.14.02-001 | Автомобили бортовые, грузоподъемность до 5 т | маш.час | 0,07 0,04 | 65.71 |  | 65.71 | 11.6 | 2.63 |  | 2.63 | 0.46
| 3. 01.7.15.06-0146 | Гвозди толевые круглые, размер 3,0x40 мм | т | 0,004 0,00256 | 8475 |  |  |  | 21.7
| 4. 08.3.03.05-0002 | Проволока канатная оцинкованная, диаметр 3 мм | т | 0,012 0,00768 | 8190 |  |  |  | 62.9
| 5. 08.3.05.05-0051 | Сталь листовая оцинкованная, толщина 0,5 мм | т | 0,57 0,3648 | 11200 |  |  |  | 4085.76
Итого по разделу 2 Отделка фасада. 06-03.20-АС, лист 6 | [8 empty] | 3015768
Раздел 3. Отмостка. 06-03.20-АС, лист 8
46 | ФЕР08-01-002-01 Приказ Минстроя России от 26.12.2019 №876/пр | Устройство основания под фундаменты: песчаного ИНДЕКС К ПОЗИЦИИ(справочно): 1 3 квартал 2020 (письмо Минстроя России от 19.08.2020 г. № 32582-ИФ/09) Объекты образования. Школы СМР=8,17 НР (323 руб.): 122%*0.9 от ФОТ (294 руб.) СП (200 руб.): 80%*0.85 от ФОТ (294 руб.) | м3 | 36.15 | 14.66 | 6.19 | 8.1 | 0.81 | 530 | 224 | 293 | 29
|  | Затраты труда рабочих (ср 2,2) | чел.-ч | 0,78 28,2 | 7.94 | 7.94 |  |  | 223.91 | 223.91
|  | Затраты труда машинистов | чел.-ч | 0,07 2,53
| 1. 91.06.05-057 | Погрузчики одноковшовые универсальные фронтальные пневмоколесные, грузоподъемность 3 т | маш.час | 0,07 2,53 | 90.4 |  | 90.4 | 11.6 | 228.71 |  | 228.71 | 29.35
| 2. 91.08.09-024 | Трамбовки пневматические при работе от стационарного компрессора | маш.час | 0,36 13,01 | 4.91 |  | 4.91 |  | 63.88 |  | 63.88
| 3. 01.7.03.01-0001 | Вода | м3 | 0,15 5,4225 | 2.44 |  |  |  | 13.23
47 | ФССЦ-02.3.01.02-0003 Приказ Минстроя России от 26.12.2019 №876/пр | Песок для строительных работ природный 50%; обогащенный 50% ИНДЕКС К ПОЗИЦИИ(справочно): 1 3 квартал 2020 (письмо Минстроя России от 19.08.2020 г. № 32582-ИФ/09) Объекты образования. Школы СМР=8,17 | м3 | 39.765 | 54.95 |  |  |  | 2185
48 | ФЕР11-01-004-03 Приказ Минстроя России от 01.06.2020 №294/пр | Устройство гидроизоляции оклеечной рулонными материалами: на резино-битумной мастике, первый слой ИНДЕКС К ПОЗИЦИИ(справочно): 1 3 квартал 2020 (письмо Минстроя России от 19.08.2020 г. № 32582-ИФ/09) Объекты образования. Школы СМР=8,17 НР (913 руб.): 123%*0.9 от ФОТ (825 руб.) СП (526 руб.): 75%*0.85 от ФОТ (825 руб.) | 100 м2 | 2.35 | 1353.3 | 297.78 | 47.77 | 6.94 | 3180 | 700 | 112 | 16
|  | Затраты труда рабочих (ср 4,3) | чел.-ч | 29,6 69,56 | 10.06 | 10.06 |  |  | 699.77 | 699.77
|  | Затраты труда машинистов | чел.-ч | 0,56 1,32
| 1. 91.06.06-048 | Подъемники одномачтовые, грузоподъемность до 500 кг, высота подъема 45 м | маш.час | 0,23 0,54 | 31.26 |  | 31.26 | 13.5 | 16.88 |  | 16.88 | 7.29
| 2. 91.14.02-001 | Автомобили бортовые, грузоподъемность до 5 т | маш.час | 0,33 0,78 | 65.71 |  | 65.71 | 11.6 | 51.25 |  | 51.25 | 9.05
| 3. 91.21.22-421 | Термосы 100 л | маш.час | 7 16,45 | 2.7 |  | 2.7 |  | 44.42 |  | 44.42
| 4. 01.2.01.02-0031 | Битумы нефтяные строительные изоляционные БНИ-IV-3, БНИ-IV, БНИ-V | т | 0,023 0,05405 | 1412.5 |  |  |  | 76.35
| 5. 01.2.03.03-0062 | Мастика битумно-резиновая кровельная | т | 0,246 0,5781 | 1995 |  |  |  | 1153.31
| 6. 01.3.01.01-0010 | Бензин-растворитель | кг | 54 126,9 | 6.15 |  |  |  | 780.44
| 7. 01.3.05.30-0001 | Сополимер (смола) метакриловой кислоты и ее эфира | т | 0,004 0,0094 | 37870 |  |  |  | 355.98
| 8. 01.7.20.08-0051 | Ветошь | кг | 0,5 1,175 | 1.82 |  |  |  | 2.14
49 | ФССЦ-12.1.02.06-0001 Приказ Минстроя России от 26.12.2019 №876/пр | Рубемаст РНП-400-1,5, с мелкозернистой посыпкой для верхнего слоя ИНДЕКС К ПОЗИЦИИ(справочно): 1 3 квартал 2020 (письмо Минстроя России от 19.08.2020 г. № 32582-ИФ/09) Объекты образования. Школы СМР=8,17 | м2 | 263.2 | 11.92 |  |  |  | 3137
50 | ФЕР06-01-001-01 Приказ Минстроя России от 26.12.2019 №876/пр применительно | Устройство бетонной подготовки ИНДЕКС К ПОЗИЦИИ(справочно): 1 3 квартал 2020 (письмо Минстроя России от 19.08.2020 г. № 32582-ИФ/09) Объекты образования. Школы СМР=8,17 НР (311 руб.): 105%*0.9 от ФОТ (329 руб.) СП (182 руб.): 65%*0.85 от ФОТ (329 руб.) | 100 м3 | 0.217 | 3528.33 | 1053 | 1566.06 | 244.39 | 766 | 229 | 340 | 53
|  | Затраты труда рабочих (ср 2) | чел.-ч | 135 29,3 | 7.8 | 7.8 |  |  | 228.54 | 228.54
|  | Затраты труда машинистов | чел.-ч | 18,12 3,93
| 1. 91.05.01-017 | Краны башенные, грузоподъемность 8 т | маш.час | 18 3,91 | 86.4 |  | 86.4 | 13.5 | 337.82 |  | 337.82 | 52.79
| 2. 91.07.04-002 | Вибраторы поверхностные | маш.час | 5,93 1,29 | 0.5 |  | 0.5 |  | 0.65 |  | 0.65
| 3. 91.14.02-001 | Автомобили бортовые, грузоподъемность до 5 т | маш.час | 0,12 0,03 | 65.71 |  | 65.71 | 11.6 | 1.97 |  | 1.97 | 0.35
| 4. 01.7.03.01-0001 | Вода | м3 | 1,75 0,37975 | 2.44 |  |  |  | 0.93
| 5. 01.7.07.12-0024 | Пленка полиэтиленовая, толщина 0,15 мм | м2 | 250 54,25 | 3.62 |  |  |  | 196.39
50.1 | ФЕР06-03-004-12 Приказ Минстроя России от 30.06.2020 №352/пр | Армирование подстилающих слоев и набетонок ИНДЕКС К ПОЗИЦИИ(справочно): 1 3 квартал 2020 (письмо Минстроя России от 19.08.2020 г. № 32582-ИФ/09) Объекты образования. Школы СМР=8,17 НР (62 руб.): 105%*0.9 от ФОТ (66 руб.) СП (36 руб.): 65%*0.85 от ФОТ (66 руб.) | т | 0.53867 | 418.83 | 102.78 | 30.45 | 4.35 | 226 | 55 | 16 | 2
|  | Затраты труда рабочих (ср 3,3) | чел.-ч | 11,6 6,25 | 8.86 | 8.86 |  |  | 55.38 | 55.38
|  | Затраты труда машинистов | чел.-ч | 0,35 0,19
| 1. 91.05.05-015 | Краны на автомобильном ходу, грузоподъемность 16 т | маш.час | 0,15 0,08 | 115.4 |  | 115.4 | 13.5 | 9.23 |  | 9.23 | 1.08
| 2. 91.14.02-001 | Автомобили бортовые, грузоподъемность до 5 т | маш.час | 0,2 0,11 | 65.71 |  | 65.71 | 11.6 | 7.23 |  | 7.23 | 1.28
| 3. 08.3.03.04-0012 | Проволока светлая, диаметр 1,1 мм | т | 0,028 0,0150828 | 10200 |  |  |  | 153.84
51 | ФССЦ-04.1.02.05-0006 Приказ Минстроя России от 26.12.2019 №876/пр | Бетон тяжелый, класс: В15 (М200) ИНДЕКС К ПОЗИЦИИ(справочно): 1 3 квартал 2020 (письмо Минстроя России от 19.08.2020 г. № 32582-ИФ/09) Объекты образования. Школы СМР=8,17 | м3 | 22.134 | 592.76 |  |  |  | 13120
52 | ФССЦ-08.4.02.03-0021 Приказ Минстроя России от 26.12.2019 №876/пр | Каркасы и сетки арматурные плоские, собранные и сваренные (связанные) в арматурные изделия, класс BP-I, диаметр 4 мм ИНДЕКС К ПОЗИЦИИ(справочно): 1 3 квартал 2020 (письмо Минстроя России от 19.08.2020 г. № 32582-ИФ/09) Объекты образования. Школы СМР=8,17 | т | 0.53867 | 8817.17 |  |  |  | 4750
53 | ФЕР15-04-006-03 Приказ Минстроя России от 26.12.2019 №876/пр | Покрытие поверхностей грунтовкой глубокого проникновения: за 1 раз стен ИНДЕКС К ПОЗИЦИИ(справочно): 1 3 квартал 2020 (письмо Минстроя России от 19.08.2020 г. № 32582-ИФ/09) Объекты образования. Школы СМР=8,17 НР (26 руб.): 105%*0.9 от ФОТ (28 руб.) СП (13 руб.): 55%*0.85 от ФОТ (28 руб.) | 100 м2 | 0.5422 | 45.88 | 44.73 | 0.97 | 0.26 | 25 | 24 | 1
|  | Затраты труда рабочих (ср 4) | чел.-ч | 4,65 2,52 | 9.62 | 9.62 |  |  | 24.24 | 24.24
|  | Затраты труда машинистов | чел.-ч | 0,02 0,01
| 1. 91.06.06-048 | Подъемники одномачтовые, грузоподъемность до 500 кг, высота подъема 45 м | маш.час | 0,01 0,01 | 31.26 |  | 31.26 | 13.5 | 0.31 |  | 0.31 | 0.14
| 2. 91.14.02-001 | Автомобили бортовые, грузоподъемность до 5 т | маш.час | 0,01 0,01 | 65.71 |  | 65.71 | 11.6 | 0.66 |  | 0.66 | 0.12
| 3. 01.7.20.08-0051 | Ветошь | кг | 0,1 0,05422 | 1.82 |  |  |  | 0.1
53.1 | ФССЦ-14.4.01.02-0113 Приказ Минстроя России от 26.12.2019 №876/пр | Грунтовка акриловая, антисептическая, глубокого проникновения ИНДЕКС К ПОЗИЦИИ(справочно): 1 3 квартал 2020 (письмо Минстроя России от 19.08.2020 г. № 32582-ИФ/09) Объекты образования. Школы СМР=8,17 | кг | 5.58 | 15.25 |  |  |  | 85
54 | ФЕР27-02-010-02 Приказ Минстроя России от 26.12.2019 №876/пр | Установка бортовых камней бетонных: при других видах покрытий 3 654,13 = 4 353,58 + (4,72 - 5,9) x 592,76 ИНДЕКС К ПОЗИЦИИ(справочно): 1 3 квартал 2020 (письмо Минстроя России от 19.08.2020 г. № 32582-ИФ/09) Объекты образования. Школы СМР=8,17 НР (1774 руб.): 142% от ФОТ (1249 руб.) СП (1009 руб.): 95%*0.85 от ФОТ (1249 руб.) | 100 м | 1.81 | 3654.13 | 590.51 | 73.02 | 8.7 | 6614 | 1069 | 132 | 16
|  | Затраты труда рабочих (ср 2,9) | чел.-ч | 69,8 126,34 | 8.46 | 8.46 |  |  | 1068.84 | 1068.84
|  | Затраты труда машинистов | чел.-ч | 0,65 1,18
| 1. 91.05.05-015 | Краны на автомобильном ходу, грузоподъемность 16 т | маш.час | 0,61 1,1 | 115.4 |  | 115.4 | 13.5 | 126.94 |  | 126.94 | 14.85
| 2. 91.14.02-001 | Автомобили бортовые, грузоподъемность до 5 т | маш.час | 0,04 0,07 | 65.71 |  | 65.71 | 11.6 | 4.6 |  | 4.6 | 0.81
| 3. 01.7.15.06-0111 | Гвозди строительные | т | 0,001 0,00181 | 11978 |  |  |  | 21.68
| 4. 04.1.02.05-0006 | Смеси бетонные тяжелого бетона (БСТ), класс В15 (М200) | м3 | 4,72 8,5432 | 592.76 |  |  |  | 5064.07
| 5. 04.3.01.09-0014 | Раствор готовый кладочный, цементный, М100 | м3 | 0,06 0,1086 | 519.8 |  |  |  | 56.45
| 6. 11.1.03.03-0012 | Брусья необрезные, хвойных пород, длина 4-6,5 м, все ширины, толщина 100, 125 мм, сорт IV | м3 | 0,17 0,3077 | 880.01 |  |  |  | 270.78
55 | ФССЦ-05.2.03.03-0031 Приказ Минстроя России от 26.12.2019 №876/пр | Камни бортовые: БР 100.20.8 /бетон В22,5 (М300), объем 0,016 м3/ (ГОСТ 6665-91) ИНДЕКС К ПОЗИЦИИ(справочно): 1 3 квартал 2020 (письмо Минстроя России от 19.08.2020 г. № 32582-ИФ/09) Объекты образования. Школы СМР=8,17 | шт | 181 | 22.36 |  |  |  | 4047
Итого по разделу 3 Отмостка. 06-03.20-АС, лист 8 | [8 empty] | 364472
Раздел 4. Козырек входа КВ-1. 06-03.20-АС, лист 16
56 | ФЕР09-03-013-01 Приказ Минстроя России от 26.12.2019 №876/пр | Монтаж вертикальных связей в виде ферм для пролетов: до 24 м при высоте здания до 25 м ИНДЕКС К ПОЗИЦИИ(справочно): 1 3 квартал 2020 (письмо Минстроя России от 19.08.2020 г. № 32582-ИФ/09) Объекты образования. Школы СМР=8,17 НР (44 руб.): 90%*0.9 от ФОТ (54 руб.) СП (39 руб.): 85%*0.85 от ФОТ (54 руб.) | т | 0.1582 | 779.12 | 306.51 | 308.19 | 35.47 | 123 | 48 | 49 | 6
|  | Затраты труда рабочих (ср 3,2) | чел.-ч | 35,07 5,55 | 8.74 | 8.74 |  |  | 48.51 | 48.51
|  | Затраты труда машинистов | чел.-ч | 2,64 0,42
| 1. 91.05.02-005 | Краны козловые, грузоподъемность 32 т | маш.час | 0,1 0,02 | 120.24 |  | 120.24 | 15.42 | 2.4 |  | 2.4 | 0.31
| 2. 91.05.05-015 | Краны на автомобильном ходу, грузоподъемность 16 т | маш.час | 0,13 0,02 | 115.4 |  | 115.4 | 13.5 | 2.31 |  | 2.31 | 0.27
| 3. 91.05.06-007 | Краны на гусеничном ходу, грузоподъемность 25 т | маш.час | 2,22 0,35 | 120.04 |  | 120.04 | 13.5 | 42.01 |  | 42.01 | 4.73
| 4. 91.14.02-001 | Автомобили бортовые, грузоподъемность до 5 т | маш.час | 0,19 0,03 | 65.71 |  | 65.71 | 11.6 | 1.97 |  | 1.97 | 0.35
| 5. 91.17.04-042 | Аппараты для газовой сварки и резки | маш.час | 1,12 0,18 | 1.2 |  | 1.2 |  | 0.22 |  | 0.22
| 6. 91.17.04-171 | Преобразователи сварочные номинальным сварочным током 315-500 А | маш.час | 0,07 0,01 | 12.31 |  | 12.31 |  | 0.12 |  | 0.12
| 7. 01.3.02.08-0001 | Кислород газообразный технический | м3 | 0,9 0,14238 | 6.22 |  |  |  | 0.89
| 8. 01.3.02.09-0022 | Пропан-бутан смесь техническая | кг | 0,27 0,042714 | 6.09 |  |  |  | 0.26
| 9. 01.7.11.07-0032 | Электроды сварочные Э42, диаметр 4 мм | т | 0,0003 0,0000475 | 10315.01 |  |  |  | 0.49
| 10. 01.7.15.03-0042 | Болты с гайками и шайбами строительные | кг | 14 2,2148 | 9.04 |  |  |  | 20.02
| 11. 01.7.15.06-0111 | Гвозди строительные | т | 1E-5 0,0000016 | 11978 |  |  |  | 0.02
| 12. 01.7.20.08-0071 | Канат пеньковый пропитанный | т | 0,0001 0,0000158 | 37900 |  |  |  | 0.6
| 13. 07.2.07.12-0020 | Элементы конструктивные зданий и сооружений с преобладанием горячекатаных профилей, средняя масса сборочной единицы от 0,1 до 0,5 т | т | 0,0001 0,0000158 | 7712 |  |  |  | 0.12
| 14. 08.2.02.11-0007 | Канат двойной свивки ТК, конструкции 6х19(1+6+12)+1 о.с., оцинкованный, из проволок марки В, маркировочная группа 1770 н/мм2, диаметр 5,5 мм | 10 м | 0,0187 0,0029583 | 50.24 |  |  |  | 0.15
| 15. 08.3.03.06-0002 | Проволока горячекатаная в мотках, диаметр 6,3-6,5 мм | т | 3E-5 0,0000047 | 4455.2 |  |  |  | 0.02
| 16. 08.3.11.01-0091 | Швеллеры № 40, марка стали Ст0 | т | 0,00194 0,0003069 | 4920 |  |  |  | 1.51
| 17. 11.1.03.01-0077 | Бруски обрезные, хвойных пород, длина 4-6,5 м, ширина 75-150 мм, толщина 40-75 мм, сорт I | м3 | 0,00103 0,0001629 | 1700 |  |  |  | 0.28
| 18. 14.4.01.01-0003 | Грунтовка ГФ-021 | т | 0,00031 0,000049 | 15620 |  |  |  | 0.77
| 19. 14.5.09.07-0030 | Растворитель Р-4 | кг | 0,6 0,09492 | 9.42 |  |  |  | 0.89
57 | ФЕР09-03-014-01 Приказ Минстроя России от 26.12.2019 №876/пр | Монтаж связей и распорок из одиночных и парных уголков, гнутосварных профилей для пролетов: до 24 м при высоте здания до 25 м ИНДЕКС К ПОЗИЦИИ(справочно): 1 3 квартал 2020 (письмо Минстроя России от 19.08.2020 г. № 32582-ИФ/09) Объекты образования. Школы СМР=8,17 НР (190 руб.): 90%*0.9 от ФОТ (234 руб.) СП (169 руб.): 85%*0.85 от ФОТ (234 руб.) | т | 0.585 | 1051.47 | 345.67 | 473.47 | 53.96 | 615 | 202 | 277 | 32
|  | Затраты труда рабочих (ср 3,2) | чел.-ч | 39,55 23,14 | 8.74 | 8.74 |  |  | 202.24 | 202.24
|  | Затраты труда машинистов | чел.-ч | 4,01 2,35
| 1. 91.05.02-005 | Краны козловые, грузоподъемность 32 т | маш.час | 0,1 0,06 | 120.24 |  | 120.24 | 15.42 | 7.21 |  | 7.21 | 0.93
| 2. 91.05.05-015 | Краны на автомобильном ходу, грузоподъемность 16 т | маш.час | 0,12 0,07 | 115.4 |  | 115.4 | 13.5 | 8.08 |  | 8.08 | 0.95
| 3. 91.05.06-007 | Краны на гусеничном ходу, грузоподъемность 25 т | маш.час | 3,6 2,11 | 120.04 |  | 120.04 | 13.5 | 253.28 |  | 253.28 | 28.49
| 4. 91.14.02-001 | Автомобили бортовые, грузоподъемность до 5 т | маш.час | 0,19 0,11 | 65.71 |  | 65.71 | 11.6 | 7.23 |  | 7.23 | 1.28
| 5. 91.17.04-042 | Аппараты для газовой сварки и резки | маш.час | 1,46 0,85 | 1.2 |  | 1.2 |  | 1.02 |  | 1.02
| 6. 91.17.04-171 | Преобразователи сварочные номинальным сварочным током 315-500 А | маш.час | 0,1 0,06 | 12.31 |  | 12.31 |  | 0.74 |  | 0.74
| 7. 01.3.02.08-0001 | Кислород газообразный технический | м3 | 1,2 0,702 | 6.22 |  |  |  | 4.37
| 8. 01.3.02.09-0022 | Пропан-бутан смесь техническая | кг | 0,36 0,2106 | 6.09 |  |  |  | 1.28
| 9. 01.7.11.07-0032 | Электроды сварочные Э42, диаметр 4 мм | т | 0,00044 0,0002574 | 10315.01 |  |  |  | 2.66
| 10. 01.7.15.03-0042 | Болты с гайками и шайбами строительные | кг | 21 12,285 | 9.04 |  |  |  | 111.06
| 11. 01.7.15.06-0111 | Гвозди строительные | т | 1E-5 0,0000059 | 11978 |  |  |  | 0.07
| 12. 01.7.20.08-0071 | Канат пеньковый пропитанный | т | 0,0001 0,0000585 | 37900 |  |  |  | 2.22
| 13. 07.2.07.12-0020 | Элементы конструктивные зданий и сооружений с преобладанием горячекатаных профилей, средняя масса сборочной единицы от 0,1 до 0,5 т | т | 0,0002 0,000117 | 7712 |  |  |  | 0.9
| 14. 08.2.02.11-0007 | Канат двойной свивки ТК, конструкции 6х19(1+6+12)+1 о.с., оцинкованный, из проволок марки В, маркировочная группа 1770 н/мм2, диаметр 5,5 мм | 10 м | 0,0187 0,0109395 | 50.24 |  |  |  | 0.55
| 15. 08.3.03.06-0002 | Проволока горячекатаная в мотках, диаметр 6,3-6,5 мм | т | 3E-5 0,0000176 | 4455.2 |  |  |  | 0.08
| 16. 08.3.11.01-0091 | Швеллеры № 40, марка стали Ст0 | т | 0,00194 0,0011349 | 4920 |  |  |  | 5.58
| 17. 11.1.03.01-0077 | Бруски обрезные, хвойных пород, длина 4-6,5 м, ширина 75-150 мм, толщина 40-75 мм, сорт I | м3 | 0,00103 0,0006026 | 1700 |  |  |  | 1.02
| 18. 14.4.01.01-0003 | Грунтовка ГФ-021 | т | 0,00031 0,0001814 | 15620 |  |  |  | 2.83
| 19. 14.5.09.07-0030 | Растворитель Р-4 | кг | 0,6 0,351 | 9.42 |  |  |  | 3.31
58 | ФССЦ-07.2.07.12-0011 Приказ Минстроя России от 26.12.2019 №876/пр | Отдельные конструктивные элементы зданий и сооружений с преобладанием: гнутосварных профилей и круглых труб, средняя масса сборочной единицы до 0,1 т ИНДЕКС К ПОЗИЦИИ(справочно): 1 3 квартал 2020 (письмо Минстроя России от 19.08.2020 г. № 32582-ИФ/09) Объекты образования. Школы СМР=8,17 | т | 0.74275 | 11255 |  |  |  | 8360
59 | ФЕРр58-12-1 Приказ Минстроя России от 26.12.2019 №876/пр | Устройство обрешетки сплошной из досок ИНДЕКС К ПОЗИЦИИ(справочно): 1 3 квартал 2020 (письмо Минстроя России от 19.08.2020 г. № 32582-ИФ/09) Объекты образования. Школы СМР=8,17 НР (7 руб.): 83% от ФОТ (8 руб.) СП (5 руб.): 65% от ФОТ (8 руб.) | 100 м2 | 0.036 | 2464.73 | 231.93 | 34.12 | 9.54 | 89 | 8 | 1
|  | Затраты труда рабочих (ср 2,2) | чел.-ч | 29,21 1,05 | 7.94 | 7.94 |  |  | 8.34 | 8.34
|  | Затраты труда машинистов | чел.-ч | 0,75 0,03
| 1. 91.06.06-048 | Подъемники одномачтовые, грузоподъемность до 500 кг, высота подъема 45 м | маш.час | 0,44 0,02 | 31.26 |  | 31.26 | 13.5 | 0.63 |  | 0.63 | 0.27
| 2. 91.14.02-001 | Автомобили бортовые, грузоподъемность до 5 т | маш.час | 0,31 0,01 | 65.71 |  | 65.71 | 11.6 | 0.66 |  | 0.66 | 0.12
| 3. 01.7.15.06-0111 | Гвозди строительные | т | 0,009 0,000324 | 11978 |  |  |  | 3.88
| 4. 11.1.03.05-0077 | Доска необрезная, хвойных пород, длина 4-6,5 м, все ширины, толщина 25 мм, сорт III | м3 | 2,64 0,09504 | 792 |  |  |  | 75.27
60 | ФЕР09-05-001-01 Приказ Минстроя России от 26.12.2019 №876/пр применительно | Облицовка ворот стальным профилированным листом ИНДЕКС К ПОЗИЦИИ(справочно): 1 3 квартал 2020 (письмо Минстроя России от 19.08.2020 г. № 32582-ИФ/09) Объекты образования. Школы СМР=8,17 НР (8 руб.): 90%*0.9 от ФОТ (10 руб.) СП (7 руб.): 85%*0.85 от ФОТ (10 руб.) | 100 м2 | 0.036 | 304.6 | 264.91 | 26.33 | 3.82 | 11 | 10 | 1
|  | Затраты труда рабочих (ср 3,3) | чел.-ч | 29,9 1,08 | 8.86 | 8.86 |  |  | 9.57 | 9.57
|  | Затраты труда машинистов | чел.-ч | 0,31 0,01
| 1. 91.14.02-001 | Автомобили бортовые, грузоподъемность до 5 т | маш.час | 0,19 0,01 | 65.71 |  | 65.71 | 11.6 | 0.66 |  | 0.66 | 0.12
| 2. 01.7.15.04-0045 | Винты самонарезающие для крепления профилированного настила и панелей к несущим конструкциям | т | 0,0003 0,0000108 | 35011 |  |  |  | 0.38
| 3. 01.7.15.08-0011 | Заклепки комбинированные для соединения профилированного стального настила и разнообразных листовых деталей | т | 0,0003 0,0000108 | 9526 |  |  |  | 0.1
61 | ФССЦ-08.3.09.02-0029 Приказ Минстроя России от 26.12.2019 №876/пр | Профилированный настил окрашенный: С44-1000-0,5 ИНДЕКС К ПОЗИЦИИ(справочно): 1 3 квартал 2020 (письмо Минстроя России от 19.08.2020 г. № 32582-ИФ/09) Объекты образования. Школы СМР=8,17 | т | 0.034 | 12237.07 |  |  |  | 416
62 | ФЕР10-01-091-01 Приказ Минстроя России от 26.12.2019 №876/пр | Обработка деревянных конструкций антисептическими составами при помощи аппарата аэрозольно-капельного распыления ИНДЕКС К ПОЗИЦИИ(справочно): 1 3 квартал 2020 (письмо Минстроя России от 19.08.2020 г. № 32582-ИФ/09) Объекты образования. Школы СМР=8,17 НР (5 руб.): 118%*0.9 от ФОТ (5 руб.) СП (3 руб.): 63%*0.85 от ФОТ (5 руб.) | 100 м2 | 0.077 | 86.94 | 47.94 | 37.17 | 1.85 | 7 | 4 | 3
|  | Затраты труда рабочих (ср 3,8) | чел.-ч | 5,1 0,39 | 9.4 | 9.4 |  |  | 3.67 | 3.67
|  | Затраты труда машинистов | чел.-ч | 0,16 0,01
| 1. 91.14.02-001 | Автомобили бортовые, грузоподъемность до 5 т | маш.час | 0,12 0,01 | 65.71 |  | 65.71 | 11.6 | 0.66 |  | 0.66 | 0.12
| 2. 91.21.01-012 | Агрегаты окрасочные высокого давления для окраски поверхностей конструкций, мощность 1 кВт | маш.час | 4,13 0,32 | 6.82 |  | 6.82 |  | 2.18 |  | 2.18
| 3. 01.7.20.08-0051 | Ветошь | кг | 1 0,077 | 1.82 |  |  |  | 0.14
63 | ФССЦ-14.2.06.01-0004 Приказ Минстроя России от 26.12.2019 №876/пр | Антисептик-антипирен «ПИРИЛАКС» для древесины ИНДЕКС К ПОЗИЦИИ(справочно): 1 3 квартал 2020 (письмо Минстроя России от 19.08.2020 г. № 32582-ИФ/09) Объекты образования. Школы СМР=8,17 | кг | 0.8855 | 16.34 |  |  |  | 14
64 | ФЕР12-01-010-01 Приказ Минстроя России от 26.12.2019 №876/пр | Устройство мелких покрытий (брандмауэры, парапеты, свесы и т.п.) из листовой оцинкованной стали ИНДЕКС К ПОЗИЦИИ(справочно): 1 3 квартал 2020 (письмо Минстроя России от 19.08.2020 г. № 32582-ИФ/09) Объекты образования. Школы СМР=8,17 НР (19 руб.): 120%*0.9 от ФОТ (18 руб.) СП (10 руб.): 65%*0.85 от ФОТ (18 руб.) | 100 м2 | 0.019 | 7367.18 | 829.12 | 21.88 | 3.51 | 140 | 16
|  | Затраты труда рабочих (ср 3) | чел.-ч | 97,2 1,85 | 8.53 | 8.53 |  |  | 15.78 | 15.78
|  | Затраты труда машинистов | чел.-ч | 0,27 0,01
| 1. 01.7.15.06-0146 | Гвозди толевые круглые, размер 3,0x40 мм | т | 0,004 0,000076 | 8475 |  |  |  | 0.64
| 2. 08.3.03.05-0002 | Проволока канатная оцинкованная, диаметр 3 мм | т | 0,012 0,000228 | 8190 |  |  |  | 1.87
| 3. 08.3.05.05-0051 | Сталь листовая оцинкованная, толщина 0,5 мм | т | 0,57 0,01083 | 11200 |  |  |  | 121.3
65 | ФЕР13-03-002-04 Приказ Минстроя России от 26.12.2019 №876/пр | Огрунтовка металлических поверхностей за один раз: грунтовкой ГФ-021 ИНДЕКС К ПОЗИЦИИ(справочно): 1 3 квартал 2020 (письмо Минстроя России от 19.08.2020 г. № 32582-ИФ/09) Объекты образования. Школы СМР=8,17 НР (13 руб.): 90%*0.9 от ФОТ (16 руб.) СП (10 руб.): 70%*0.85 от ФОТ (16 руб.) | 100 м2 | 0.24436 | 217.81 | 56.55 | 9.22 | 0.22 | 53 | 14 | 2
|  | Затраты труда рабочих (ср 4,7) | чел.-ч | 5,31 1,3 | 10.65 | 10.65 |  |  | 13.85 | 13.85
|  | Затраты труда машинистов | чел.-ч | 0,02
| 1. 91.21.01-012 | Агрегаты окрасочные высокого давления для окраски поверхностей конструкций, мощность 1 кВт | маш.час | 1,12 0,27 | 6.82 |  | 6.82 |  | 1.84 |  | 1.84
| 2. 14.4.01.01-0003 | Грунтовка ГФ-021 | т | 0,009 0,0021993 | 15620 |  |  |  | 34.35
| 3. 14.5.09.02-0002 | Ксилол нефтяной, марка А | т | 0,0015 0,0003665 | 7640 |  |  |  | 2.8
66 | ФЕР13-03-004-26 Приказ Минстроя России от 26.12.2019 №876/пр | Окраска металлических огрунтованных поверхностей: эмалью ПФ-115 (за 2 раза ПЗ=2 (ОЗП=2; ЭМ=2 к расх.; ЗПМ=2; МАТ=2 к расх.; ТЗ=2; ТЗМ=2)) ИНДЕКС К ПОЗИЦИИ(справочно): 1 3 квартал 2020 (письмо Минстроя России от 19.08.2020 г. № 32582-ИФ/09) Объекты образования. Школы СМР=8,17 НР (8 руб.): 90%*0.9 от ФОТ (10 руб.) СП (6 руб.): 70%*0.85 от ФОТ (10 руб.) | 100 м2 | 0.2444 | 326.98 | 38.64 | 12.02 | 0.44 | 80 | 9 | 3
|  | Затраты труда рабочих (ср 3,5) | чел.-ч | 4,26 1,04 | 9.07 | 9.07 |  |  | 9.43 | 9.43
|  | Затраты труда машинистов | чел.-ч | 0,04 0,01
| 1. 91.21.01-012 | Агрегаты окрасочные высокого давления для окраски поверхностей конструкций, мощность 1 кВт | маш.час | 1,3 0,32 | 6.82 |  | 6.82 |  | 2.18 |  | 2.18
| 2. 14.4.04.08-0003 | Эмаль ПФ-115, серая | т | 0,018 0,0043992 | 14312.87 |  |  |  | 62.97
| 3. 14.5.09.11-0102 | Уайт-спирит | кг | 2,8 0,68432 | 6.67 |  |  |  | 4.56
Итого по разделу 4 Козырек входа КВ-1. 06-03.20-АС, лист 16 | [8 empty] | 85434
Раздел 5. Крыльца
Ограждение крылец 2, 3. 06-03.20-АС, лист 9
67 | ФЕР09-03-029-01 Приказ Минстроя России от 26.12.2019 №876/пр | Монтаж лестниц прямолинейных и криволинейных, пожарных с ограждением ИНДЕКС К ПОЗИЦИИ(справочно): 1 3 квартал 2020 (письмо Минстроя России от 19.08.2020 г. № 32582-ИФ/09) Объекты образования. Школы СМР=8,17 НР (37 руб.): 90%*0.9 от ФОТ (46 руб.) СП (33 руб.): 85%*0.85 от ФОТ (46 руб.) | т | 0.1321 | 1031.48 | 271.66 | 671.33 | 78.48 | 136 | 36 | 89 | 10
|  | Затраты труда рабочих (ср 3,8) | чел.-ч | 28,9 3,82 | 9.4 | 9.4 |  |  | 35.91 | 35.91
|  | Затраты труда машинистов | чел.-ч | 5,83 0,77
| 1. 91.05.02-005 | Краны козловые, грузоподъемность 32 т | маш.час | 0,07 0,01 | 120.24 |  | 120.24 | 15.42 | 1.2 |  | 1.2 | 0.15
| 2. 91.05.05-015 | Краны на автомобильном ходу, грузоподъемность 16 т | маш.час | 0,12 0,02 | 115.4 |  | 115.4 | 13.5 | 2.31 |  | 2.31 | 0.27
| 3. 91.05.06-012 | Краны на гусеничном ходу, грузоподъемность до 16 т | маш.час | 5,45 0,72 | 96.89 |  | 96.89 | 13.5 | 69.76 |  | 69.76 | 9.72
| 4. 91.06.01-003 | Домкраты гидравлические, грузоподъемность 63-100 т | маш.час | 0,86 0,11 | 0.9 |  | 0.9 |  | 0.1 |  | 0.1
| 5. 91.14.02-001 | Автомобили бортовые, грузоподъемность до 5 т | маш.час | 0,19 0,03 | 65.71 |  | 65.71 | 11.6 | 1.97 |  | 1.97 | 0.35
| 6. 91.17.04-042 | Аппараты для газовой сварки и резки | маш.час | 1,68 0,22 | 1.2 |  | 1.2 |  | 0.26 |  | 0.26
| 7. 91.17.04-171 | Преобразователи сварочные номинальным сварочным током 315-500 А | маш.час | 8,59 1,13 | 12.31 |  | 12.31 |  | 13.91 |  | 13.91
| 8. 01.3.02.08-0001 | Кислород газообразный технический | м3 | 1,37 0,180977 | 6.22 |  |  |  | 1.13
| 9. 01.3.02.09-0022 | Пропан-бутан смесь техническая | кг | 0,41 0,054161 | 6.09 |  |  |  | 0.33
| 10. 01.7.11.07-0036 | Электроды сварочные Э46, диаметр 4 мм | кг | 4 0,5284 | 10.75 |  |  |  | 5.68
| 11. 01.7.15.06-0111 | Гвозди строительные | т | 1E-5 0,0000013 | 11978 |  |  |  | 0.02
| 12. 01.7.20.08-0071 | Канат пеньковый пропитанный | т | 0,0001 0,0000132 | 37900 |  |  |  | 0.5
| 13. 07.2.07.12-0020 | Элементы конструктивные зданий и сооружений с преобладанием горячекатаных профилей, средняя масса сборочной единицы от 0,1 до 0,5 т | т | 0,001 0,0001321 | 7712 |  |  |  | 1.02
| 14. 08.2.02.11-0007 | Канат двойной свивки ТК, конструкции 6х19(1+6+12)+1 о.с., оцинкованный, из проволок марки В, маркировочная группа 1770 н/мм2, диаметр 5,5 мм | 10 м | 0,0187 0,0024703 | 50.24 |  |  |  | 0.12
| 15. 08.3.03.06-0002 | Проволока горячекатаная в мотках, диаметр 6,3-6,5 мм | т | 3E-5 0,000004 | 4455.2 |  |  |  | 0.02
| 16. 08.3.11.01-0091 | Швеллеры № 40, марка стали Ст0 | т | 0,00194 0,0002563 | 4920 |  |  |  | 1.26
| 17. 11.1.03.01-0077 | Бруски обрезные, хвойных пород, длина 4-6,5 м, ширина 75-150 мм, толщина 40-75 мм, сорт I | м3 | 0,00103 0,0001361 | 1700 |  |  |  | 0.23
| 18. 14.4.01.01-0003 | Грунтовка ГФ-021 | т | 0,00031 0,000041 | 15620 |  |  |  | 0.64
| 19. 14.5.09.07-0030 | Растворитель Р-4 | кг | 0,6 0,07926 | 9.42 |  |  |  | 0.75
68 | ФССЦ-07.2.07.13-0161 Приказ Минстроя России от 26.12.2019 №876/пр | Площадки просадочные, мостики, кронштейны, маршевые лестницы, пожарные щиты переходных площадок, ограждений ИНДЕКС К ПОЗИЦИИ(справочно): 1 3 квартал 2020 (письмо Минстроя России от 19.08.2020 г. № 32582-ИФ/09) Объекты образования. Школы СМР=8,17 | т | 0.1321 | 11879.76 |  |  |  | 1569
69 | ФЕР13-03-002-04 Приказ Минстроя России от 26.12.2019 №876/пр | Огрунтовка металлических поверхностей за один раз: грунтовкой ГФ-021 ИНДЕКС К ПОЗИЦИИ(справочно): 1 3 квартал 2020 (письмо Минстроя России от 19.08.2020 г. № 32582-ИФ/09) Объекты образования. Школы СМР=8,17 НР (2 руб.): 90%*0.9 от ФОТ (3 руб.) СП (2 руб.): 70%*0.85 от ФОТ (3 руб.) | 100 м2 | 0.055922 | 217.81 | 56.55 | 9.22 | 0.22 | 12 | 3 | 1
|  | Затраты труда рабочих (ср 4,7) | чел.-ч | 5,31 0,3 | 10.65 | 10.65 |  |  | 3.2 | 3.2
|  | Затраты труда машинистов | чел.-ч | 0,02
| 1. 91.21.01-012 | Агрегаты окрасочные высокого давления для окраски поверхностей конструкций, мощность 1 кВт | маш.час | 1,12 0,06 | 6.82 |  | 6.82 |  | 0.41 |  | 0.41
| 2. 14.4.01.01-0003 | Грунтовка ГФ-021 | т | 0,009 0,0005033 | 15620 |  |  |  | 7.86
| 3. 14.5.09.02-0002 | Ксилол нефтяной, марка А | т | 0,0015 0,0000839 | 7640 |  |  |  | 0.64
70 | ФЕР13-03-004-26 Приказ Минстроя России от 26.12.2019 №876/пр | Окраска металлических огрунтованных поверхностей: эмалью ПФ-115 (Окрашивание за 2 раза ПЗ=2 (ОЗП=2; ЭМ=2 к расх.; ЗПМ=2; МАТ=2 к расх.; ТЗ=2; ТЗМ=2)) ИНДЕКС К ПОЗИЦИИ(справочно): 1 3 квартал 2020 (письмо Минстроя России от 19.08.2020 г. № 32582-ИФ/09) Объекты образования. Школы СМР=8,17 НР (2 руб.): 90%*0.9 от ФОТ (2 руб.) СП (1 руб.): 70%*0.85 от ФОТ (2 руб.) | 100 м2 | 0.0559 | 326.98 | 38.64 | 12.02 | 0.44 | 18 | 2 | 1
|  | Затраты труда рабочих (ср 3,5) | чел.-ч | 4,26 0,24 | 9.07 | 9.07 |  |  | 2.18 | 2.18
|  | Затраты труда машинистов | чел.-ч | 0,04
| 1. 91.21.01-012 | Агрегаты окрасочные высокого давления для окраски поверхностей конструкций, мощность 1 кВт | маш.час | 1,3 0,07 | 6.82 |  | 6.82 |  | 0.48 |  | 0.48
| 2. 14.4.04.08-0003 | Эмаль ПФ-115, серая | т | 0,018 0,0010062 | 14312.87 |  |  |  | 14.4
| 3. 14.5.09.11-0102 | Уайт-спирит | кг | 2,8 0,15652 | 6.67 |  |  |  | 1.04
Крыльцо 1. 06-03.20-АС, лист 10
71 | ФЕР11-01-037-01 Приказ Минстроя России от 26.12.2019 №876/пр | Устройство покрытий: из релина на клее "Бустилат" ИНДЕКС К ПОЗИЦИИ(справочно): 1 3 квартал 2020 (письмо Минстроя России от 19.08.2020 г. № 32582-ИФ/09) Объекты образования. Школы СМР=8,17 НР (482 руб.): 123%*0.9 от ФОТ (435 руб.) СП (277 руб.): 75%*0.85 от ФОТ (435 руб.) | 100 м2 | 0.922 | 1009.46 | 398.13 | 45.42 | 10.89 | 931 | 367 | 42 | 10
|  | Затраты труда рабочих (ср 2,9) | чел.-ч | 47,06 43,39 | 8.46 | 8.46 |  |  | 367.08 | 367.08
|  | Затраты труда машинистов | чел.-ч | 0,88 0,81
| 1. 91.06.06-048 | Подъемники одномачтовые, грузоподъемность до 500 кг, высота подъема 45 м | маш.час | 0,36 0,33 | 31.26 |  | 31.26 | 13.5 | 10.32 |  | 10.32 | 4.46
| 2. 91.14.02-001 | Автомобили бортовые, грузоподъемность до 5 т | маш.час | 0,52 0,48 | 65.71 |  | 65.71 | 11.6 | 31.54 |  | 31.54 | 5.57
| 3. 01.7.20.08-0051 | Ветошь | кг | 0,5 0,461 | 1.82 |  |  |  | 0.84
| 4. 14.1.02.04-0101 | Клей-мастика Бустилат | т | 0,05 0,0461 | 11300 |  |  |  | 520.93
72 | ФССЦ-01.6.03.02-0003 Приказ Минстроя России от 26.12.2019 №876/пр | Покрытие бесшовное пористое водопроницаемое для детских игровых площадок "Мастерфайбр" цветное в один цвет, толщиной 10 мм ИНДЕКС К ПОЗИЦИИ(справочно): 1 3 квартал 2020 (письмо Минстроя России от 19.08.2020 г. № 32582-ИФ/09) Объекты образования. Школы СМР=8,17 | м2 | 94.044 | 343.96 |  |  |  | 32347
73 | ФЕР06-01-001-01 Приказ Минстроя России от 26.12.2019 №876/пр | Устройство бетонной подготовки ИНДЕКС К ПОЗИЦИИ(справочно): 1 3 квартал 2020 (письмо Минстроя России от 19.08.2020 г. № 32582-ИФ/09) Объекты образования. Школы СМР=8,17 НР (133 руб.): 105%*0.9 от ФОТ (141 руб.) СП (78 руб.): 65%*0.85 от ФОТ (141 руб.) | 100 м3 | 0.0922 | 3528.33 | 1053 | 1566.06 | 244.39 | 325 | 97 | 144 | 23
|  | Затраты труда рабочих (ср 2) | чел.-ч | 135 12,45 | 7.8 | 7.8 |  |  | 97.11 | 97.11
|  | Затраты труда машинистов | чел.-ч | 18,12 1,67
| 1. 91.05.01-017 | Краны башенные, грузоподъемность 8 т | маш.час | 18 1,66 | 86.4 |  | 86.4 | 13.5 | 143.42 |  | 143.42 | 22.41
| 2. 91.07.04-002 | Вибраторы поверхностные | маш.час | 5,93 0,55 | 0.5 |  | 0.5 |  | 0.28 |  | 0.28
| 3. 91.14.02-001 | Автомобили бортовые, грузоподъемность до 5 т | маш.час | 0,12 0,01 | 65.71 |  | 65.71 | 11.6 | 0.66 |  | 0.66 | 0.12
| 4. 01.7.03.01-0001 | Вода | м3 | 1,75 0,16135 | 2.44 |  |  |  | 0.39
| 5. 01.7.07.12-0024 | Пленка полиэтиленовая, толщина 0,15 мм | м2 | 250 23,05 | 3.62 |  |  |  | 83.44
73.1 | ФССЦ-04.1.02.05-0006 Приказ Минстроя России от 26.12.2019 №876/пр | Смеси бетонные тяжелого бетона (БСТ), класс В15 (М200) ИНДЕКС К ПОЗИЦИИ(справочно): 1 3 квартал 2020 (письмо Минстроя России от 19.08.2020 г. № 32582-ИФ/09) Объекты образования. Школы СМР=8,17 | м3 | 9.4044 | 592.76 |  |  |  | 5575
74 | ФЕР26-01-048-04 Приказ Минстроя России от 26.12.2019 №876/пр | Устройство на плоских и криволинейных поверхностях каркаса изоляции: из сетки ИНДЕКС К ПОЗИЦИИ(справочно): 1 3 квартал 2020 (письмо Минстроя России от 19.08.2020 г. № 32582-ИФ/09) Объекты образования. Школы СМР=8,17 НР (97 руб.): 100%*0.9 от ФОТ (108 руб.) СП (64 руб.): 70%*0.85 от ФОТ (108 руб.) | 100 м2 | 0.922 | 162.82 | 93.83 | 36.8 | 6.5 | 150 | 87 | 34 | 6
|  | Затраты труда рабочих (ср 3) | чел.-ч | 11 10,14 | 8.53 | 8.53 |  |  | 86.49 | 86.49
|  | Затраты труда машинистов | чел.-ч | 0,56 0,52
| 1. 91.14.02-001 | Автомобили бортовые, грузоподъемность до 5 т | маш.час | 0,56 0,52 | 65.71 |  | 65.71 | 11.6 | 34.17 |  | 34.17 | 6.03
| 2. 08.3.03.04-0031 | Проволока стальная низкоуглеродистая отожженная, диаметр 0,8 мм | т | 0,003 0,002766 | 10730 |  |  |  | 29.68
75 | ФССЦ-01.7.12.16-0081 Приказ Минстроя России от 26.12.2019 №876/пр | Сетка армирующая полипропиленовая, размер ячейки 45x45 мм ИНДЕКС К ПОЗИЦИИ(справочно): 1 3 квартал 2020 (письмо Минстроя России от 19.08.2020 г. № 32582-ИФ/09) Объекты образования. Школы СМР=8,17 | м2 | 96.81 | 13.47 |  |  |  | 1304
76 | ФЕР09-03-050-01 Приказ Минстроя России от 26.12.2019 №876/пр | Монтаж стальных плинтусов из гнутого профиля ИНДЕКС К ПОЗИЦИИ(справочно): 1 3 квартал 2020 (письмо Минстроя России от 19.08.2020 г. № 32582-ИФ/09) Объекты образования. Школы СМР=8,17 НР (36 руб.): 90%*0.9 от ФОТ (44 руб.) СП (32 руб.): 85%*0.85 от ФОТ (44 руб.) | 100 м | 0.375 | 129.85 | 117.24 | 3.29 | 0.58 | 49 | 44 | 1
|  | Затраты труда рабочих (ср 3,7) | чел.-ч | 12,62 4,73 | 9.29 | 9.29 |  |  | 43.94 | 43.94
|  | Затраты труда машинистов | чел.-ч | 0,05 0,02
| 1. 91.14.02-001 | Автомобили бортовые, грузоподъемность до 5 т | маш.час | 0,05 0,02 | 65.71 |  | 65.71 | 11.6 | 1.31 |  | 1.31 | 0.23
| 2. 01.7.15.14-0166 | Шурупы с полукруглой головкой 5x35 мм | т | 0,00075 0,0002813 | 12430 |  |  |  | 3.5
77 | ФССЦ-08.3.08.02-0022 Приказ Минстроя России от 26.12.2019 №876/пр | Сталь угловая: 50х50 мм ИНДЕКС К ПОЗИЦИИ(справочно): 1 3 квартал 2020 (письмо Минстроя России от 19.08.2020 г. № 32582-ИФ/09) Объекты образования. Школы СМР=8,17 | т | 0.11438 | 5763 |  |  |  | 659
Крыльцо 4. 06-03.20-АС, лист 10
78 | ФЕР11-01-037-01 Приказ Минстроя России от 26.12.2019 №876/пр | Устройство покрытий: из релина на клее "Бустилат" ИНДЕКС К ПОЗИЦИИ(справочно): 1 3 квартал 2020 (письмо Минстроя России от 19.08.2020 г. № 32582-ИФ/09) Объекты образования. Школы СМР=8,17 НР (258 руб.): 123%*0.9 от ФОТ (233 руб.) СП (149 руб.): 75%*0.85 от ФОТ (233 руб.) | 100 м2 | 0.495 | 1009.46 | 398.13 | 45.42 | 10.89 | 500 | 197 | 22 | 5
|  | Затраты труда рабочих (ср 2,9) | чел.-ч | 47,06 23,29 | 8.46 | 8.46 |  |  | 197.03 | 197.03
|  | Затраты труда машинистов | чел.-ч | 0,88 0,44
| 1. 91.06.06-048 | Подъемники одномачтовые, грузоподъемность до 500 кг, высота подъема 45 м | маш.час | 0,36 0,18 | 31.26 |  | 31.26 | 13.5 | 5.63 |  | 5.63 | 2.43
| 2. 91.14.02-001 | Автомобили бортовые, грузоподъемность до 5 т | маш.час | 0,52 0,26 | 65.71 |  | 65.71 | 11.6 | 17.08 |  | 17.08 | 3.02
| 3. 01.7.20.08-0051 | Ветошь | кг | 0,5 0,2475 | 1.82 |  |  |  | 0.45
| 4. 14.1.02.04-0101 | Клей-мастика Бустилат | т | 0,05 0,02475 | 11300 |  |  |  | 279.68
79 | ФССЦ-01.6.03.02-0003 Приказ Минстроя России от 26.12.2019 №876/пр | Покрытие бесшовное пористое водопроницаемое для детских игровых площадок "Мастерфайбр" цветное в один цвет, толщиной 10 мм ИНДЕКС К ПОЗИЦИИ(справочно): 1 3 квартал 2020 (письмо Минстроя России от 19.08.2020 г. № 32582-ИФ/09) Объекты образования. Школы СМР=8,17 | м2 | 50.49 | 343.96 |  |  |  | 17367
80 | ФЕР06-01-001-01 Приказ Минстроя России от 26.12.2019 №876/пр | Устройство бетонной подготовки ИНДЕКС К ПОЗИЦИИ(справочно): 1 3 квартал 2020 (письмо Минстроя России от 19.08.2020 г. № 32582-ИФ/09) Объекты образования. Школы СМР=8,17 НР (72 руб.): 105%*0.9 от ФОТ (76 руб.) СП (42 руб.): 65%*0.85 от ФОТ (76 руб.) | 100 м3 | 0.05 | 3528.33 | 1053 | 1566.06 | 244.39 | 176 | 53 | 78 | 12
|  | Затраты труда рабочих (ср 2) | чел.-ч | 135 6,75 | 7.8 | 7.8 |  |  | 52.65 | 52.65
|  | Затраты труда машинистов | чел.-ч | 18,12 0,91
| 1. 91.05.01-017 | Краны башенные, грузоподъемность 8 т | маш.час | 18 0,9 | 86.4 |  | 86.4 | 13.5 | 77.76 |  | 77.76 | 12.15
| 2. 91.07.04-002 | Вибраторы поверхностные | маш.час | 5,93 0,3 | 0.5 |  | 0.5 |  | 0.15 |  | 0.15
| 3. 91.14.02-001 | Автомобили бортовые, грузоподъемность до 5 т | маш.час | 0,12 0,01 | 65.71 |  | 65.71 | 11.6 | 0.66 |  | 0.66 | 0.12
| 4. 01.7.03.01-0001 | Вода | м3 | 1,75 0,0875 | 2.44 |  |  |  | 0.21
| 5. 01.7.07.12-0024 | Пленка полиэтиленовая, толщина 0,15 мм | м2 | 250 12,5 | 3.62 |  |  |  | 45.25
81 | ФССЦ-04.1.02.05-0006 Приказ Минстроя России от 26.12.2019 №876/пр | Бетон тяжелый, класс: В15 (М200) ИНДЕКС К ПОЗИЦИИ(справочно): 1 3 квартал 2020 (письмо Минстроя России от 19.08.2020 г. № 32582-ИФ/09) Объекты образования. Школы СМР=8,17 | м3 | 5.1 | 592.76 |  |  |  | 3023
82 | ФЕР26-01-048-04 Приказ Минстроя России от 26.12.2019 №876/пр | Устройство на плоских и криволинейных поверхностях каркаса изоляции: из сетки ИНДЕКС К ПОЗИЦИИ(справочно): 1 3 квартал 2020 (письмо Минстроя России от 19.08.2020 г. № 32582-ИФ/09) Объекты образования. Школы СМР=8,17 НР (51 руб.): 100%*0.9 от ФОТ (57 руб.) СП (34 руб.): 70%*0.85 от ФОТ (57 руб.) | 100 м2 | 0.495 | 162.82 | 93.83 | 36.8 | 6.5 | 81 | 46 | 18 | 3
|  | Затраты труда рабочих (ср 3) | чел.-ч | 11 5,45 | 8.53 | 8.53 |  |  | 46.49 | 46.49
|  | Затраты труда машинистов | чел.-ч | 0,56 0,28
| 1. 91.14.02-001 | Автомобили бортовые, грузоподъемность до 5 т | маш.час | 0,56 0,28 | 65.71 |  | 65.71 | 11.6 | 18.4 |  | 18.4 | 3.25
| 2. 08.3.03.04-0031 | Проволока стальная низкоуглеродистая отожженная, диаметр 0,8 мм | т | 0,003 0,001485 | 10730 |  |  |  | 15.93
83 | ФССЦ-01.7.12.16-0081 Приказ Минстроя России от 26.12.2019 №876/пр | Сетка армирующая полипропиленовая, размер ячейки 45x45 мм ИНДЕКС К ПОЗИЦИИ(справочно): 1 3 квартал 2020 (письмо Минстроя России от 19.08.2020 г. № 32582-ИФ/09) Объекты образования. Школы СМР=8,17 | м2 | 51.975 | 13.47 |  |  |  | 700
84 | ФЕР15-01-016-02 Приказ Минстроя России от 26.12.2019 №876/пр | Наружная облицовка по бетонной поверхности керамическими отдельными плитками: на цементном растворе стен ИНДЕКС К ПОЗИЦИИ(справочно): 1 3 квартал 2020 (письмо Минстроя России от 19.08.2020 г. № 32582-ИФ/09) Объекты образования. Школы СМР=8,17 НР (501 руб.): 105%*0.9 от ФОТ (530 руб.) СП (248 руб.): 55%*0.85 от ФОТ (530 руб.) | 100 м2 | 0.18 | 3598.33 | 2538 | 47.72 | 17.45 | 648 | 457 | 9 | 3
|  | Затраты труда рабочих (ср 3,8) | чел.-ч | 270 48,6 | 9.4 | 9.4 |  |  | 456.84 | 456.84
|  | Затраты труда машинистов | чел.-ч | 1,32 0,24
| 1. 91.06.05-011 | Погрузчики, грузоподъемность 5 т | маш.час | 0,11 0,02 | 89.99 |  | 89.99 | 10.06 | 1.8 |  | 1.8 | 0.2
| 2. 91.06.06-048 | Подъемники одномачтовые, грузоподъемность до 500 кг, высота подъема 45 м | маш.час | 1,21 0,22 | 31.26 |  | 31.26 | 13.5 | 6.88 |  | 6.88 | 2.97
| 3. 01.7.03.01-0001 | Вода | м3 | 0,5 0,09 | 2.44 |  |  |  | 0.22
| 4. 01.7.20.08-0051 | Ветошь | кг | 0,5 0,09 | 1.82 |  |  |  | 0.16
| 5. 03.2.01.04-0002 | Цемент пуццолановый М400 ППЦ (ЦЕМ IV 32,5Н) | т | 0,04 0,0072 | 412 |  |  |  | 2.97
| 6. 04.3.01.09-0023 | Раствор отделочный тяжелый цементный, состав 1:3 | м3 | 2 0,36 | 497 |  |  |  | 178.92
85 | ФССЦ-06.2.05.03-0075 Приказ Минстроя России от 30.12.2016 №1039/пр | Плитки керамогранитные размером: 600х600х10 мм, светло-серые ИНДЕКС К ПОЗИЦИИ(справочно): 1 3 квартал 2020 (письмо Минстроя России от 19.08.2020 г. № 32582-ИФ/09) Объекты образования. Школы СМР=8,17 | м2 | 18 | 100.87 |  |  |  | 1816
Крыльцо 2. 06-03.20-АС, лист 10
86 | ФЕР11-01-037-01 Приказ Минстроя России от 26.12.2019 №876/пр | Устройство покрытий: из релина на клее "Бустилат" ИНДЕКС К ПОЗИЦИИ(справочно): 1 3 квартал 2020 (письмо Минстроя России от 19.08.2020 г. № 32582-ИФ/09) Объекты образования. Школы СМР=8,17 НР (23 руб.): 123%*0.9 от ФОТ (21 руб.) СП (13 руб.): 75%*0.85 от ФОТ (21 руб.) | 100 м2 | 0.0445 | 1009.46 | 398.13 | 45.42 | 10.89 | 45 | 18 | 2
|  | Затраты труда рабочих (ср 2,9) | чел.-ч | 47,06 2,09 | 8.46 | 8.46 |  |  | 17.68 | 17.68
|  | Затраты труда машинистов | чел.-ч | 0,88 0,04
| 1. 91.06.06-048 | Подъемники одномачтовые, грузоподъемность до 500 кг, высота подъема 45 м | маш.час | 0,36 0,02 | 31.26 |  | 31.26 | 13.5 | 0.63 |  | 0.63 | 0.27
| 2. 91.14.02-001 | Автомобили бортовые, грузоподъемность до 5 т | маш.час | 0,52 0,02 | 65.71 |  | 65.71 | 11.6 | 1.31 |  | 1.31 | 0.23
| 3. 01.7.20.08-0051 | Ветошь | кг | 0,5 0,02225 | 1.82 |  |  |  | 0.04
| 4. 14.1.02.04-0101 | Клей-мастика Бустилат | т | 0,05 0,002225 | 11300 |  |  |  | 25.14
87 | ФССЦ-01.6.03.02-0003 Приказ Минстроя России от 26.12.2019 №876/пр | Покрытие бесшовное пористое водопроницаемое для детских игровых площадок "Мастерфайбр" цветное в один цвет, толщиной 10 мм ИНДЕКС К ПОЗИЦИИ(справочно): 1 3 квартал 2020 (письмо Минстроя России от 19.08.2020 г. № 32582-ИФ/09) Объекты образования. Школы СМР=8,17 | м2 | 4.539 | 343.96 |  |  |  | 1561
88 | ФЕР06-01-001-01 Приказ Минстроя России от 26.12.2019 №876/пр | Устройство бетонной подготовки ИНДЕКС К ПОЗИЦИИ(справочно): 1 3 квартал 2020 (письмо Минстроя России от 19.08.2020 г. № 32582-ИФ/09) Объекты образования. Школы СМР=8,17 НР (7 руб.): 105%*0.9 от ФОТ (7 руб.) СП (4 руб.): 65%*0.85 от ФОТ (7 руб.) | 100 м3 | 0.005 | 3528.33 | 1053 | 1566.06 | 244.39 | 18 | 5 | 8 | 1
|  | Затраты труда рабочих (ср 2) | чел.-ч | 135 0,68 | 7.8 | 7.8 |  |  | 5.3 | 5.3
|  | Затраты труда машинистов | чел.-ч | 18,12 0,09
| 1. 91.05.01-017 | Краны башенные, грузоподъемность 8 т | маш.час | 18 0,09 | 86.4 |  | 86.4 | 13.5 | 7.78 |  | 7.78 | 1.22
| 2. 91.07.04-002 | Вибраторы поверхностные | маш.час | 5,93 0,03 | 0.5 |  | 0.5 |  | 0.02 |  | 0.02
| 3. 01.7.03.01-0001 | Вода | м3 | 1,75 0,00875 | 2.44 |  |  |  | 0.02
| 4. 01.7.07.12-0024 | Пленка полиэтиленовая, толщина 0,15 мм | м2 | 250 1,25 | 3.62 |  |  |  | 4.53
89 | ФССЦ-04.1.02.05-0006 Приказ Минстроя России от 26.12.2019 №876/пр | Бетон тяжелый, класс: В15 (М200) ИНДЕКС К ПОЗИЦИИ(справочно): 1 3 квартал 2020 (письмо Минстроя России от 19.08.2020 г. № 32582-ИФ/09) Объекты образования. Школы СМР=8,17 | м3 | 0.51 | 592.76 |  |  |  | 302
90 | ФЕР26-01-048-04 Приказ Минстроя России от 26.12.2019 №876/пр | Устройство на плоских и криволинейных поверхностях каркаса изоляции: из сетки ИНДЕКС К ПОЗИЦИИ(справочно): 1 3 квартал 2020 (письмо Минстроя России от 19.08.2020 г. № 32582-ИФ/09) Объекты образования. Школы СМР=8,17 НР (5 руб.): 100%*0.9 от ФОТ (5 руб.) СП (3 руб.): 70%*0.85 от ФОТ (5 руб.) | 100 м2 | 0.0445 | 162.82 | 93.83 | 36.8 | 6.5 | 7 | 4 | 2
|  | Затраты труда рабочих (ср 3) | чел.-ч | 11 0,49 | 8.53 | 8.53 |  |  | 4.18 | 4.18
|  | Затраты труда машинистов | чел.-ч | 0,56 0,02
| 1. 91.14.02-001 | Автомобили бортовые, грузоподъемность до 5 т | маш.час | 0,56 0,02 | 65.71 |  | 65.71 | 11.6 | 1.31 |  | 1.31 | 0.23
| 2. 08.3.03.04-0031 | Проволока стальная низкоуглеродистая отожженная, диаметр 0,8 мм | т | 0,003 0,0001335 | 10730 |  |  |  | 1.43
91 | ФССЦ-01.7.12.16-0081 Приказ Минстроя России от 26.12.2019 №876/пр | Сетка армирующая полипропиленовая, размер ячейки 45x45 мм ИНДЕКС К ПОЗИЦИИ(справочно): 1 3 квартал 2020 (письмо Минстроя России от 19.08.2020 г. № 32582-ИФ/09) Объекты образования. Школы СМР=8,17 | м2 | 4.6725 | 13.47 |  |  |  | 63
92 | ФЕР15-01-016-02 Приказ Минстроя России от 26.12.2019 №876/пр | Наружная облицовка по бетонной поверхности керамическими отдельными плитками: на цементном растворе стен ИНДЕКС К ПОЗИЦИИ(справочно): 1 3 квартал 2020 (письмо Минстроя России от 19.08.2020 г. № 32582-ИФ/09) Объекты образования. Школы СМР=8,17 НР (156 руб.): 105%*0.9 от ФОТ (165 руб.) СП (77 руб.): 55%*0.85 от ФОТ (165 руб.) | 100 м2 | 0.0564 | 3598.33 | 2538 | 47.72 | 17.45 | 203 | 143 | 3 | 1
|  | Затраты труда рабочих (ср 3,8) | чел.-ч | 270 15,23 | 9.4 | 9.4 |  |  | 143.16 | 143.16
|  | Затраты труда машинистов | чел.-ч | 1,32 0,07
| 1. 91.06.05-011 | Погрузчики, грузоподъемность 5 т | маш.час | 0,11 0,01 | 89.99 |  | 89.99 | 10.06 | 0.9 |  | 0.9 | 0.1
| 2. 91.06.06-048 | Подъемники одномачтовые, грузоподъемность до 500 кг, высота подъема 45 м | маш.час | 1,21 0,07 | 31.26 |  | 31.26 | 13.5 | 2.19 |  | 2.19 | 0.95
| 3. 01.7.03.01-0001 | Вода | м3 | 0,5 0,0282 | 2.44 |  |  |  | 0.07
| 4. 01.7.20.08-0051 | Ветошь | кг | 0,5 0,0282 | 1.82 |  |  |  | 0.05
| 5. 03.2.01.04-0002 | Цемент пуццолановый М400 ППЦ (ЦЕМ IV 32,5Н) | т | 0,04 0,002256 | 412 |  |  |  | 0.93
| 6. 04.3.01.09-0023 | Раствор отделочный тяжелый цементный, состав 1:3 | м3 | 2 0,1128 | 497 |  |  |  | 56.06
93 | ФССЦ-06.2.05.03-0075 Приказ Минстроя России от 30.12.2016 №1039/пр | Плитки керамогранитные размером: 600х600х10 мм, светло-серые ИНДЕКС К ПОЗИЦИИ(справочно): 1 3 квартал 2020 (письмо Минстроя России от 19.08.2020 г. № 32582-ИФ/09) Объекты образования. Школы СМР=8,17 | м2 | 5.64 | 100.87 |  |  |  | 569
Крыльцо 3. 06-03.20-АС, лист 10
94 | ФЕР11-01-037-01 Приказ Минстроя России от 26.12.2019 №876/пр | Устройство покрытий: из релина на клее "Бустилат" ИНДЕКС К ПОЗИЦИИ(справочно): 1 3 квартал 2020 (письмо Минстроя России от 19.08.2020 г. № 32582-ИФ/09) Объекты образования. Школы СМР=8,17 НР (23 руб.): 123%*0.9 от ФОТ (21 руб.) СП (13 руб.): 75%*0.85 от ФОТ (21 руб.) | 100 м2 | 0.0445 | 1009.46 | 398.13 | 45.42 | 10.89 | 45 | 18 | 2
|  | Затраты труда рабочих (ср 2,9) | чел.-ч | 47,06 2,09 | 8.46 | 8.46 |  |  | 17.68 | 17.68
|  | Затраты труда машинистов | чел.-ч | 0,88 0,04
| 1. 91.06.06-048 | Подъемники одномачтовые, грузоподъемность до 500 кг, высота подъема 45 м | маш.час | 0,36 0,02 | 31.26 |  | 31.26 | 13.5 | 0.63 |  | 0.63 | 0.27
| 2. 91.14.02-001 | Автомобили бортовые, грузоподъемность до 5 т | маш.час | 0,52 0,02 | 65.71 |  | 65.71 | 11.6 | 1.31 |  | 1.31 | 0.23
| 3. 01.7.20.08-0051 | Ветошь | кг | 0,5 0,02225 | 1.82 |  |  |  | 0.04
| 4. 14.1.02.04-0101 | Клей-мастика Бустилат | т | 0,05 0,002225 | 11300 |  |  |  | 25.14
95 | ФССЦ-01.6.03.02-0003 Приказ Минстроя России от 26.12.2019 №876/пр | Покрытие бесшовное пористое водопроницаемое для детских игровых площадок "Мастерфайбр" цветное в один цвет, толщиной 10 мм ИНДЕКС К ПОЗИЦИИ(справочно): 1 3 квартал 2020 (письмо Минстроя России от 19.08.2020 г. № 32582-ИФ/09) Объекты образования. Школы СМР=8,17 | м2 | 4.539 | 343.96 |  |  |  | 1561
96 | ФЕР06-01-001-01 Приказ Минстроя России от 26.12.2019 №876/пр | Устройство бетонной подготовки ИНДЕКС К ПОЗИЦИИ(справочно): 1 3 квартал 2020 (письмо Минстроя России от 19.08.2020 г. № 32582-ИФ/09) Объекты образования. Школы СМР=8,17 НР (7 руб.): 105%*0.9 от ФОТ (7 руб.) СП (4 руб.): 65%*0.85 от ФОТ (7 руб.) | 100 м3 | 0.005 | 3528.33 | 1053 | 1566.06 | 244.39 | 18 | 5 | 8 | 1
|  | Затраты труда рабочих (ср 2) | чел.-ч | 135 0,68 | 7.8 | 7.8 |  |  | 5.3 | 5.3
|  | Затраты труда машинистов | чел.-ч | 18,12 0,09
| 1. 91.05.01-017 | Краны башенные, грузоподъемность 8 т | маш.час | 18 0,09 | 86.4 |  | 86.4 | 13.5 | 7.78 |  | 7.78 | 1.22
| 2. 91.07.04-002 | Вибраторы поверхностные | маш.час | 5,93 0,03 | 0.5 |  | 0.5 |  | 0.02 |  | 0.02
| 3. 01.7.03.01-0001 | Вода | м3 | 1,75 0,00875 | 2.44 |  |  |  | 0.02
| 4. 01.7.07.12-0024 | Пленка полиэтиленовая, толщина 0,15 мм | м2 | 250 1,25 | 3.62 |  |  |  | 4.53
97 | ФССЦ-04.1.02.05-0006 Приказ Минстроя России от 26.12.2019 №876/пр | Бетон тяжелый, класс: В15 (М200) ИНДЕКС К ПОЗИЦИИ(справочно): 1 3 квартал 2020 (письмо Минстроя России от 19.08.2020 г. № 32582-ИФ/09) Объекты образования. Школы СМР=8,17 | м3 | 0.51 | 592.76 |  |  |  | 302
98 | ФЕР26-01-048-04 Приказ Минстроя России от 26.12.2019 №876/пр | Устройство на плоских и криволинейных поверхностях каркаса изоляции: из сетки ИНДЕКС К ПОЗИЦИИ(справочно): 1 3 квартал 2020 (письмо Минстроя России от 19.08.2020 г. № 32582-ИФ/09) Объекты образования. Школы СМР=8,17 НР (5 руб.): 100%*0.9 от ФОТ (5 руб.) СП (3 руб.): 70%*0.85 от ФОТ (5 руб.) | 100 м2 | 0.0445 | 162.82 | 93.83 | 36.8 | 6.5 | 7 | 4 | 2
|  | Затраты труда рабочих (ср 3) | чел.-ч | 11 0,49 | 8.53 | 8.53 |  |  | 4.18 | 4.18
|  | Затраты труда машинистов | чел.-ч | 0,56 0,02
| 1. 91.14.02-001 | Автомобили бортовые, грузоподъемность до 5 т | маш.час | 0,56 0,02 | 65.71 |  | 65.71 | 11.6 | 1.31 |  | 1.31 | 0.23
| 2. 08.3.03.04-0031 | Проволока стальная низкоуглеродистая отожженная, диаметр 0,8 мм | т | 0,003 0,0001335 | 10730 |  |  |  | 1.43
99 | ФССЦ-01.7.12.16-0081 Приказ Минстроя России от 26.12.2019 №876/пр | Сетка армирующая полипропиленовая, размер ячейки 45x45 мм ИНДЕКС К ПОЗИЦИИ(справочно): 1 3 квартал 2020 (письмо Минстроя России от 19.08.2020 г. № 32582-ИФ/09) Объекты образования. Школы СМР=8,17 | м2 | 4.6725 | 13.47 |  |  |  | 63
100 | ФЕР15-01-016-02 Приказ Минстроя России от 26.12.2019 №876/пр | Наружная облицовка по бетонной поверхности керамическими отдельными плитками: на цементном растворе стен ИНДЕКС К ПОЗИЦИИ(справочно): 1 3 квартал 2020 (письмо Минстроя России от 19.08.2020 г. № 32582-ИФ/09) Объекты образования. Школы СМР=8,17 НР (156 руб.): 105%*0.9 от ФОТ (165 руб.) СП (77 руб.): 55%*0.85 от ФОТ (165 руб.) | 100 м2 | 0.0564 | 3598.33 | 2538 | 47.72 | 17.45 | 203 | 143 | 3 | 1
|  | Затраты труда рабочих (ср 3,8) | чел.-ч | 270 15,23 | 9.4 | 9.4 |  |  | 143.16 | 143.16
|  | Затраты труда машинистов | чел.-ч | 1,32 0,07
| 1. 91.06.05-011 | Погрузчики, грузоподъемность 5 т | маш.час | 0,11 0,01 | 89.99 |  | 89.99 | 10.06 | 0.9 |  | 0.9 | 0.1
| 2. 91.06.06-048 | Подъемники одномачтовые, грузоподъемность до 500 кг, высота подъема 45 м | маш.час | 1,21 0,07 | 31.26 |  | 31.26 | 13.5 | 2.19 |  | 2.19 | 0.95
| 3. 01.7.03.01-0001 | Вода | м3 | 0,5 0,0282 | 2.44 |  |  |  | 0.07
| 4. 01.7.20.08-0051 | Ветошь | кг | 0,5 0,0282 | 1.82 |  |  |  | 0.05
| 5. 03.2.01.04-0002 | Цемент пуццолановый М400 ППЦ (ЦЕМ IV 32,5Н) | т | 0,04 0,002256 | 412 |  |  |  | 0.93
| 6. 04.3.01.09-0023 | Раствор отделочный тяжелый цементный, состав 1:3 | м3 | 2 0,1128 | 497 |  |  |  | 56.06
101 | ФССЦ-06.2.05.03-0075 Приказ Минстроя России от 30.12.2016 №1039/пр | Плитки керамогранитные размером: 600х600х10 мм, светло-серые ИНДЕКС К ПОЗИЦИИ(справочно): 1 3 квартал 2020 (письмо Минстроя России от 19.08.2020 г. № 32582-ИФ/09) Объекты образования. Школы СМР=8,17 | м2 | 5.64 | 100.87 |  |  |  | 569
102 | ФССЦ-15.2.03.06-0011 Приказ Минстроя России от 26.12.2019 №876/пр | Урна железобетонная прямоугольная с фактурной отделкой ИНДЕКС К ПОЗИЦИИ(справочно): 1 3 квартал 2020 (письмо Минстроя России от 19.08.2020 г. № 32582-ИФ/09) Объекты образования. Школы СМР=8,17 | шт | 2 | 353.44 |  |  |  | 707
Итого по разделу 5 Крыльца | [8 empty] | 630512
Раздел 6. Устройство навеса. 06-03.20-АС, лист 15
103 | ФЕР09-03-013-01 Приказ Минстроя России от 26.12.2019 №876/пр | Монтаж вертикальных связей в виде ферм для пролетов: до 24 м при высоте здания до 25 м ИНДЕКС К ПОЗИЦИИ(справочно): 1 3 квартал 2020 (письмо Минстроя России от 19.08.2020 г. № 32582-ИФ/09) Объекты образования. Школы СМР=8,17 НР (49 руб.): 90%*0.9 от ФОТ (61 руб.) СП (44 руб.): 85%*0.85 от ФОТ (61 руб.) | т | 0.1808 | 779.12 | 306.51 | 308.19 | 35.47 | 141 | 55 | 56 | 6
|  | Затраты труда рабочих (ср 3,2) | чел.-ч | 35,07 6,34 | 8.74 | 8.74 |  |  | 55.41 | 55.41
|  | Затраты труда машинистов | чел.-ч | 2,64 0,48
| 1. 91.05.02-005 | Краны козловые, грузоподъемность 32 т | маш.час | 0,1 0,02 | 120.24 |  | 120.24 | 15.42 | 2.4 |  | 2.4 | 0.31
| 2. 91.05.05-015 | Краны на автомобильном ходу, грузоподъемность 16 т | маш.час | 0,13 0,02 | 115.4 |  | 115.4 | 13.5 | 2.31 |  | 2.31 | 0.27
| 3. 91.05.06-007 | Краны на гусеничном ходу, грузоподъемность 25 т | маш.час | 2,22 0,4 | 120.04 |  | 120.04 | 13.5 | 48.02 |  | 48.02 | 5.4
| 4. 91.14.02-001 | Автомобили бортовые, грузоподъемность до 5 т | маш.час | 0,19 0,03 | 65.71 |  | 65.71 | 11.6 | 1.97 |  | 1.97 | 0.35
| 5. 91.17.04-042 | Аппараты для газовой сварки и резки | маш.час | 1,12 0,2 | 1.2 |  | 1.2 |  | 0.24 |  | 0.24
| 6. 91.17.04-171 | Преобразователи сварочные номинальным сварочным током 315-500 А | маш.час | 0,07 0,01 | 12.31 |  | 12.31 |  | 0.12 |  | 0.12
| 7. 01.3.02.08-0001 | Кислород газообразный технический | м3 | 0,9 0,16272 | 6.22 |  |  |  | 1.01
| 8. 01.3.02.09-0022 | Пропан-бутан смесь техническая | кг | 0,27 0,048816 | 6.09 |  |  |  | 0.3
| 9. 01.7.11.07-0032 | Электроды сварочные Э42, диаметр 4 мм | т | 0,0003 0,0000542 | 10315.01 |  |  |  | 0.56
| 10. 01.7.15.03-0042 | Болты с гайками и шайбами строительные | кг | 14 2,5312 | 9.04 |  |  |  | 22.88
| 11. 01.7.15.06-0111 | Гвозди строительные | т | 1E-5 0,0000018 | 11978 |  |  |  | 0.02
| 12. 01.7.20.08-0071 | Канат пеньковый пропитанный | т | 0,0001 0,0000181 | 37900 |  |  |  | 0.69
| 13. 07.2.07.12-0020 | Элементы конструктивные зданий и сооружений с преобладанием горячекатаных профилей, средняя масса сборочной единицы от 0,1 до 0,5 т | т | 0,0001 0,0000181 | 7712 |  |  |  | 0.14
| 14. 08.2.02.11-0007 | Канат двойной свивки ТК, конструкции 6х19(1+6+12)+1 о.с., оцинкованный, из проволок марки В, маркировочная группа 1770 н/мм2, диаметр 5,5 мм | 10 м | 0,0187 0,003381 | 50.24 |  |  |  | 0.17
| 15. 08.3.03.06-0002 | Проволока горячекатаная в мотках, диаметр 6,3-6,5 мм | т | 3E-5 0,0000054 | 4455.2 |  |  |  | 0.02
| 16. 08.3.11.01-0091 | Швеллеры № 40, марка стали Ст0 | т | 0,00194 0,0003508 | 4920 |  |  |  | 1.73
| 17. 11.1.03.01-0077 | Бруски обрезные, хвойных пород, длина 4-6,5 м, ширина 75-150 мм, толщина 40-75 мм, сорт I | м3 | 0,00103 0,0001862 | 1700 |  |  |  | 0.32
| 18. 14.4.01.01-0003 | Грунтовка ГФ-021 | т | 0,00031 0,000056 | 15620 |  |  |  | 0.88
| 19. 14.5.09.07-0030 | Растворитель Р-4 | кг | 0,6 0,10848 | 9.42 |  |  |  | 1.02
104 | ФЕР09-03-014-01 Приказ Минстроя России от 26.12.2019 №876/пр | Монтаж связей и распорок из одиночных и парных уголков, гнутосварных профилей для пролетов: до 24 м при высоте здания до 25 м ИНДЕКС К ПОЗИЦИИ(справочно): 1 3 квартал 2020 (письмо Минстроя России от 19.08.2020 г. № 32582-ИФ/09) Объекты образования. Школы СМР=8,17 НР (571 руб.): 90%*0.9 от ФОТ (705 руб.) СП (509 руб.): 85%*0.85 от ФОТ (705 руб.) | т | 1.7633 | 1051.47 | 345.67 | 473.47 | 53.96 | 1854 | 610 | 835 | 95
|  | Затраты труда рабочих (ср 3,2) | чел.-ч | 39,55 69,74 | 8.74 | 8.74 |  |  | 609.53 | 609.53
|  | Затраты труда машинистов | чел.-ч | 4,01 7,07
| 1. 91.05.02-005 | Краны козловые, грузоподъемность 32 т | маш.час | 0,1 0,18 | 120.24 |  | 120.24 | 15.42 | 21.64 |  | 21.64 | 2.78
| 2. 91.05.05-015 | Краны на автомобильном ходу, грузоподъемность 16 т | маш.час | 0,12 0,21 | 115.4 |  | 115.4 | 13.5 | 24.23 |  | 24.23 | 2.84
| 3. 91.05.06-007 | Краны на гусеничном ходу, грузоподъемность 25 т | маш.час | 3,6 6,35 | 120.04 |  | 120.04 | 13.5 | 762.25 |  | 762.25 | 85.73
| 4. 91.14.02-001 | Автомобили бортовые, грузоподъемность до 5 т | маш.час | 0,19 0,34 | 65.71 |  | 65.71 | 11.6 | 22.34 |  | 22.34 | 3.94
| 5. 91.17.04-042 | Аппараты для газовой сварки и резки | маш.час | 1,46 2,57 | 1.2 |  | 1.2 |  | 3.08 |  | 3.08
| 6. 91.17.04-171 | Преобразователи сварочные номинальным сварочным током 315-500 А | маш.час | 0,1 0,18 | 12.31 |  | 12.31 |  | 2.22 |  | 2.22
| 7. 01.3.02.08-0001 | Кислород газообразный технический | м3 | 1,2 2,115924 | 6.22 |  |  |  | 13.16
| 8. 01.3.02.09-0022 | Пропан-бутан смесь техническая | кг | 0,36 0,6347772 | 6.09 |  |  |  | 3.87
| 9. 01.7.11.07-0032 | Электроды сварочные Э42, диаметр 4 мм | т | 0,00044 0,0007758 | 10315.01 |  |  |  | 8
| 10. 01.7.15.03-0042 | Болты с гайками и шайбами строительные | кг | 21 37,02867 | 9.04 |  |  |  | 334.74
| 11. 01.7.15.06-0111 | Гвозди строительные | т | 1E-5 0,0000176 | 11978 |  |  |  | 0.21
| 12. 01.7.20.08-0071 | Канат пеньковый пропитанный | т | 0,0001 0,0001763 | 37900 |  |  |  | 6.68
| 13. 07.2.07.12-0020 | Элементы конструктивные зданий и сооружений с преобладанием горячекатаных профилей, средняя масса сборочной единицы от 0,1 до 0,5 т | т | 0,0002 0,0003527 | 7712 |  |  |  | 2.72
| 14. 08.2.02.11-0007 | Канат двойной свивки ТК, конструкции 6х19(1+6+12)+1 о.с., оцинкованный, из проволок марки В, маркировочная группа 1770 н/мм2, диаметр 5,5 мм | 10 м | 0,0187 0,0329731 | 50.24 |  |  |  | 1.66
| 15. 08.3.03.06-0002 | Проволока горячекатаная в мотках, диаметр 6,3-6,5 мм | т | 3E-5 0,0000529 | 4455.2 |  |  |  | 0.24
| 16. 08.3.11.01-0091 | Швеллеры № 40, марка стали Ст0 | т | 0,00194 0,0034207 | 4920 |  |  |  | 16.83
| 17. 11.1.03.01-0077 | Бруски обрезные, хвойных пород, длина 4-6,5 м, ширина 75-150 мм, толщина 40-75 мм, сорт I | м3 | 0,00103 0,0018162 | 1700 |  |  |  | 3.09
| 18. 14.4.01.01-0003 | Грунтовка ГФ-021 | т | 0,00031 0,0005466 | 15620 |  |  |  | 8.54
| 19. 14.5.09.07-0030 | Растворитель Р-4 | кг | 0,6 1,057962 | 9.42 |  |  |  | 9.97
105 | ФССЦ-07.2.07.12-0011 Приказ Минстроя России от 26.12.2019 №876/пр | Отдельные конструктивные элементы зданий и сооружений с преобладанием: гнутосварных профилей и круглых труб, средняя масса сборочной единицы до 0,1 т ИНДЕКС К ПОЗИЦИИ(справочно): 1 3 квартал 2020 (письмо Минстроя России от 19.08.2020 г. № 32582-ИФ/09) Объекты образования. Школы СМР=8,17 | т | 1.9441 | 11255 |  |  |  | 21881
106 | ФЕР09-05-001-01 Приказ Минстроя России от 26.12.2019 №876/пр | Облицовка ворот стальным профилированным листом ИНДЕКС К ПОЗИЦИИ(справочно): 1 3 квартал 2020 (письмо Минстроя России от 19.08.2020 г. № 32582-ИФ/09) Объекты образования. Школы СМР=8,17 НР (89 руб.): 90%*0.9 от ФОТ (110 руб.) СП (79 руб.): 85%*0.85 от ФОТ (110 руб.) | 100 м2 | 0.409 | 304.6 | 264.91 | 26.33 | 3.82 | 125 | 108 | 11 | 2
|  | Затраты труда рабочих (ср 3,3) | чел.-ч | 29,9 12,23 | 8.86 | 8.86 |  |  | 108.36 | 108.36
|  | Затраты труда машинистов | чел.-ч | 0,31 0,13
| 1. 91.05.05-015 | Краны на автомобильном ходу, грузоподъемность 16 т | маш.час | 0,12 0,05 | 115.4 |  | 115.4 | 13.5 | 5.77 |  | 5.77 | 0.68
| 2. 91.14.02-001 | Автомобили бортовые, грузоподъемность до 5 т | маш.час | 0,19 0,08 | 65.71 |  | 65.71 | 11.6 | 5.26 |  | 5.26 | 0.93
| 3. 01.7.15.04-0045 | Винты самонарезающие для крепления профилированного настила и панелей к несущим конструкциям | т | 0,0003 0,0001227 | 35011 |  |  |  | 4.3
| 4. 01.7.15.08-0011 | Заклепки комбинированные для соединения профилированного стального настила и разнообразных листовых деталей | т | 0,0003 0,0001227 | 9526 |  |  |  | 1.17
107 | ФССЦ-08.3.09.01-0024 Приказ Минстроя России от 26.12.2019 №876/пр | Профилированный лист оцинкованный: НС44-1000-0,7 ИНДЕКС К ПОЗИЦИИ(справочно): 1 3 квартал 2020 (письмо Минстроя России от 19.08.2020 г. № 32582-ИФ/09) Объекты образования. Школы СМР=8,17 | т | 0.39039 | 10447.53 |  |  |  | 4079
108 | ФЕР12-01-010-01 Приказ Минстроя России от 26.12.2019 №876/пр | Устройство мелких покрытий (брандмауэры, парапеты, свесы и т.п.) из листовой оцинкованной стали ИНДЕКС К ПОЗИЦИИ(справочно): 1 3 квартал 2020 (письмо Минстроя России от 19.08.2020 г. № 32582-ИФ/09) Объекты образования. Школы СМР=8,17 НР (78 руб.): 120%*0.9 от ФОТ (72 руб.) СП (40 руб.): 65%*0.85 от ФОТ (72 руб.) | 100 м2 | 0.076 | 7367.18 | 829.12 | 21.88 | 3.51 | 560 | 63 | 2
|  | Затраты труда рабочих (ср 3) | чел.-ч | 97,2 7,39 | 8.53 | 8.53 |  |  | 63.04 | 63.04
|  | Затраты труда машинистов | чел.-ч | 0,27 0,02
| 1. 91.05.01-017 | Краны башенные, грузоподъемность 8 т | маш.час | 0,2 0,02 | 86.4 |  | 86.4 | 13.5 | 1.73 |  | 1.73 | 0.27
| 2. 91.14.02-001 | Автомобили бортовые, грузоподъемность до 5 т | маш.час | 0,07 0,01 | 65.71 |  | 65.71 | 11.6 | 0.66 |  | 0.66 | 0.12
| 3. 01.7.15.06-0146 | Гвозди толевые круглые, размер 3,0x40 мм | т | 0,004 0,000304 | 8475 |  |  |  | 2.58
| 4. 08.3.03.05-0002 | Проволока канатная оцинкованная, диаметр 3 мм | т | 0,012 0,000912 | 8190 |  |  |  | 7.47
| 5. 08.3.05.05-0051 | Сталь листовая оцинкованная, толщина 0,5 мм | т | 0,57 0,04332 | 11200 |  |  |  | 485.18
109 | ФЕР12-01-009-02 Приказ Минстроя России от 26.12.2019 №876/пр | Устройство желобов: подвесных ИНДЕКС К ПОЗИЦИИ(справочно): 1 3 квартал 2020 (письмо Минстроя России от 19.08.2020 г. № 32582-ИФ/09) Объекты образования. Школы СМР=8,17 НР (17 руб.): 120%*0.9 от ФОТ (16 руб.) СП (9 руб.): 65%*0.85 от ФОТ (16 руб.) | 100 м | 0.06 | 5347.94 | 237.13 | 21.18 | 3.21 | 321 | 14 | 1
|  | Затраты труда рабочих (ср 3) | чел.-ч | 27,8 1,67 | 8.53 | 8.53 |  |  | 14.25 | 14.25
|  | Затраты труда машинистов | чел.-ч | 0,25 0,02
| 1. 91.05.01-017 | Краны башенные, грузоподъемность 8 т | маш.час | 0,11 0,01 | 86.4 |  | 86.4 | 13.5 | 0.86 |  | 0.86 | 0.14
| 2. 91.14.02-001 | Автомобили бортовые, грузоподъемность до 5 т | маш.час | 0,09 0,01 | 65.71 |  | 65.71 | 11.6 | 0.66 |  | 0.66 | 0.12
| 3. 01.7.15.06-0094 | Гвозди проволочные оцинкованные для асбестоцементной кровли, размер 4,5x120 мм | т | 0,0038 0,000228 | 11978 |  |  |  | 2.73
| 4. 08.1.02.11-0013 | Поковки оцинкованные, масса 2,825 кг | т | 0,169 0,01014 | 7977 |  |  |  | 80.89
| 5. 08.3.05.05-0051 | Сталь листовая оцинкованная, толщина 0,5 мм | т | 0,33 0,0198 | 11200 |  |  |  | 221.76
109.1 | ФЕР12-01-009-01 Приказ Минстроя России от 26.12.2019 №876/пр | Устройство желобов: настенных ИНДЕКС К ПОЗИЦИИ(справочно): 1 3 квартал 2020 (письмо Минстроя России от 19.08.2020 г. № 32582-ИФ/09) Объекты образования. Школы СМР=8,17 НР (51 руб.): 120%*0.9 от ФОТ (47 руб.) СП (26 руб.): 65%*0.85 от ФОТ (47 руб.) | 100 м | 0.06 | 15513.92 | 639.75 | 275.61 | 41.02 | 931 | 38 | 17 | 2
|  | Затраты труда рабочих (ср 3) | чел.-ч | 75 4,5 | 8.53 | 8.53 |  |  | 38.39 | 38.39
|  | Затраты труда машинистов | чел.-ч | 3,19 0,19
| 1. 91.05.01-017 | Краны башенные, грузоподъемность 8 т | маш.час | 1,34 0,08 | 86.4 |  | 86.4 | 13.5 | 6.91 |  | 6.91 | 1.08
| 2. 91.05.05-015 | Краны на автомобильном ходу, грузоподъемность 16 т | маш.час | 0,77 0,05 | 115.4 |  | 115.4 | 13.5 | 5.77 |  | 5.77 | 0.68
| 3. 91.14.02-001 | Автомобили бортовые, грузоподъемность до 5 т | маш.час | 1,08 0,06 | 65.71 |  | 65.71 | 11.6 | 3.94 |  | 3.94 | 0.7
| 4. 01.7.15.06-0094 | Гвозди проволочные оцинкованные для асбестоцементной кровли, размер 4,5x120 мм | т | 0,0114 0,000684 | 11978 |  |  |  | 8.19
| 5. 01.7.15.06-0146 | Гвозди толевые круглые, размер 3,0x40 мм | т | 0,0025 0,00015 | 8475 |  |  |  | 1.27
| 6. 08.1.02.11-0013 | Поковки оцинкованные, масса 2,825 кг | т | 0,1 0,006 | 7977 |  |  |  | 47.86
| 7. 08.3.05.05-0051 | Сталь листовая оцинкованная, толщина 0,5 мм | т | 0,81 0,0486 | 11200 |  |  |  | 544.32
| 8. 11.1.03.06-0079 | Доска обрезная, хвойных пород, ширина 75-150 мм, толщина 44 мм и более, длина 2-3,75 м, сорт III | м3 | 4,45 0,267 | 968 |  |  |  | 258.46
| 9. 12.1.02.06-0012 | Рубероид кровельный РКК-350 | м2 | 20,1 1,206 | 7.46 |  |  |  | 9
| 10. 14.2.04.01-0001 | Смола каменноугольная для дорожного строительства | т | 0,067 0,00402 | 1695 |  |  |  | 6.81
112 | ФЕР12-01-035-01 Приказ Минстроя России от 26.12.2019 №876/пр | Устройство металлической водосточной системы: колен ИНДЕКС К ПОЗИЦИИ(справочно): 1 3 квартал 2020 (письмо Минстроя России от 19.08.2020 г. № 32582-ИФ/09) Объекты образования. Школы СМР=8,17 НР (6 руб.): 120%*0.9 от ФОТ (6 руб.) СП (3 руб.): 65%*0.85 от ФОТ (6 руб.) | шт | 4 | 1.15 | 1.15 |  |  | 5 | 5
|  | Затраты труда рабочих (ср 4) | чел.-ч | 0,12 0,48 | 9.62 | 9.62 |  |  | 4.62 | 4.62
113 | ФССЦ-12.1.01.04-0007 Приказ Минстроя России от 30.03.2020 №172/пр | Колено трубы 67° из ПВХ для водосточных систем, диаметр 100 мм ИНДЕКС К ПОЗИЦИИ(справочно): 1 3 квартал 2020 (письмо Минстроя России от 19.08.2020 г. № 32582-ИФ/09) Объекты образования. Школы СМР=8,17 | шт | 4 | 166.7 |  |  |  | 667
114 | ФЕР12-01-035-02 Приказ Минстроя России от 26.12.2019 №876/пр | Устройство металлической водосточной системы: воронок ИНДЕКС К ПОЗИЦИИ(справочно): 1 3 квартал 2020 (письмо Минстроя России от 19.08.2020 г. № 32582-ИФ/09) Объекты образования. Школы СМР=8,17 НР (3 руб.): 120%*0.9 от ФОТ (3 руб.) СП (2 руб.): 65%*0.85 от ФОТ (3 руб.) | шт | 2 | 1.73 | 1.73 |  |  | 3 | 3
|  | Затраты труда рабочих (ср 4) | чел.-ч | 0,18 0,36 | 9.62 | 9.62 |  |  | 3.46 | 3.46
115 | ФССЦ-12.1.01.05-0015 Приказ Минстроя России от 30.03.2020 №172/пр | Кронштейн желоба металлический для водосточных систем, окрашенный, длина 120 мм, ширина 86 мм ИНДЕКС К ПОЗИЦИИ(справочно): 1 3 квартал 2020 (письмо Минстроя России от 19.08.2020 г. № 32582-ИФ/09) Объекты образования. Школы СМР=8,17 | шт | 10 | 37.94 |  |  |  | 379
116 | ФССЦ-12.1.01.04-0011 Приказ Минстроя России от 30.03.2020 №172/пр | Воронка водоприемная из ПВХ для водосточных систем, диаметр желоба 150, диаметр трубы 100 мм ИНДЕКС К ПОЗИЦИИ(справочно): 1 3 квартал 2020 (письмо Минстроя России от 19.08.2020 г. № 32582-ИФ/09) Объекты образования. Школы СМР=8,17 | шт | 2 | 31.64 |  |  |  | 63
117 | Прайс-лист "Технониколь" | Слив трубы D-82, белый МАТ=126,67/ИндМ ИНДЕКС К ПОЗИЦИИ(справочно): 1 3 квартал 2020 (письмо Минстроя России от 19.08.2020 г. № 32582-ИФ/09) Объекты образования. Школы СМР=8,17 | шт | 2 | 15,5 126,67/ИндМ |  |  |  | 31
118 | ФССЦ-12.1.01.05-0023 Приказ Минстроя России от 30.03.2020 №172/пр | Хомут трубы (на кирпич) металлический для водосточных систем, окрашенный, длина 102 мм, ширина 76 мм ИНДЕКС К ПОЗИЦИИ(справочно): 1 3 квартал 2020 (письмо Минстроя России от 19.08.2020 г. № 32582-ИФ/09) Объекты образования. Школы СМР=8,17 | шт | 4 | 32.53 |  |  |  | 130
119 | ФССЦ-12.1.01.05-0043 Приказ Минстроя России от 30.03.2020 №172/пр | Заглушка желоба металлическая для водосточных систем, покрытие полиэстер, диаметр 185 мм ИНДЕКС К ПОЗИЦИИ(справочно): 1 3 квартал 2020 (письмо Минстроя России от 19.08.2020 г. № 32582-ИФ/09) Объекты образования. Школы СМР=8,17 | шт | 2 | 12.65 |  |  |  | 25
Итого по разделу 6 Устройство навеса. 06-03.20-АС, лист 15 | [8 empty] | 268017
Раздел 7. Заполнение проемов. 06-03.20-АС, лист 11
120 | ФЕР09-04-012-01 Приказ Минстроя России от 26.12.2019 №876/пр | Установка металлических дверных блоков в готовые проемы ИНДЕКС К ПОЗИЦИИ(справочно): 1 3 квартал 2020 (письмо Минстроя России от 19.08.2020 г. № 32582-ИФ/09) Объекты образования. Школы СМР=8,17 НР (402 руб.): 90%*0.9 от ФОТ (496 руб.) СП (358 руб.): 85%*0.85 от ФОТ (496 руб.) | м2 | 19.23 | 63.94 | 23.81 | 14.41 | 1.97 | 1230 | 458 | 277 | 38
|  | Затраты труда рабочих (ср 4,2) | чел.-ч | 2,4 46,15 | 9.92 | 9.92 |  |  | 457.81 | 457.81
|  | Затраты труда машинистов | чел.-ч | 0,17 3,27
| 1. 91.14.02-001 | Автомобили бортовые, грузоподъемность до 5 т | маш.час | 0,17 3,27 | 65.71 |  | 65.71 | 11.6 | 214.87 |  | 214.87 | 37.93
| 2. 91.17.04-233 | Установки для сварки ручной дуговой (постоянного тока) | маш.час | 0,4 7,69 | 8.1 |  | 8.1 |  | 62.29 |  | 62.29
| 3. 01.7.11.07-0032 | Электроды сварочные Э42, диаметр 4 мм | т | 0,0001 0,001923 | 10315.01 |  |  |  | 19.84
| 4. 08.4.01.02-0011 | Детали закладные и накладные, изготовленные без применения сварки, гнутья, сверления (пробивки) отверстий, поставляемые отдельно | т | 0,003 0,05769 | 5804 |  |  |  | 334.83
| 5. 14.5.01.10-0025 | Пена монтажная для герметизации стыков в баллончике емкостью 0,85 л | шт | 0,1 1,923 | 72.8 |  |  |  | 139.99
121 | ФССЦ-07.1.01.03-0002 Приказ Минстроя России от 26.12.2019 №876/пр | Блок дверной стальной наружный двупольный типа ДСН ДКН, площадь 2,73 м2. ИНДЕКС К ПОЗИЦИИ(справочно): 1 3 квартал 2020 (письмо Минстроя России от 19.08.2020 г. № 32582-ИФ/09) Объекты образования. Школы СМР=8,17 | м2 | 10.83 | 1465.11 |  |  |  | 15867
121.2 | ФССЦ-07.1.01.03-0001 Приказ Минстроя России от 26.12.2019 №876/пр | Блок дверной стальной внутренний однопольный ДСВ, площадь 2,1 м2 ИНДЕКС К ПОЗИЦИИ(справочно): 1 3 квартал 2020 (письмо Минстроя России от 19.08.2020 г. № 32582-ИФ/09) Объекты образования. Школы СМР=8,17 | м2 | 8.4 | 1799.14 |  |  |  | 15113
124 | ФЕР15-02-019-05 Приказ Минстроя России от 26.12.2019 №876/пр | Сплошное выравнивание внутренних поверхностей (однослойное оштукатуривание) из сухих растворных смесей толщиной до 10 мм: оконных и дверных откосов плоских 2 446,84 = 739,34 + 1,23 x 1 388,21 ИНДЕКС К ПОЗИЦИИ(справочно): 1 3 квартал 2020 (письмо Минстроя России от 19.08.2020 г. № 32582-ИФ/09) Объекты образования. Школы СМР=8,17 НР (171 руб.): 105%*0.9 от ФОТ (181 руб.) СП (85 руб.): 55%*0.85 от ФОТ (181 руб.) | 100 м2 | 0.216 | 2446.84 | 713.71 | 23.82 | 14.51 | 529 | 154 | 5 | 3
|  | Затраты труда рабочих (ср 3) | чел.-ч | 83,67 18,07 | 8.53 | 8.53 |  |  | 154.14 | 154.14
|  | Затраты труда машинистов | чел.-ч | 1,34 0,29
| 1. 91.06.06-048 | Подъемники одномачтовые, грузоподъемность до 500 кг, высота подъема 45 м | маш.час | 0,3 0,06 | 31.26 |  | 31.26 | 13.5 | 1.88 |  | 1.88 | 0.81
| 2. 91.07.08-024 | Растворосмесители передвижные, объем барабана 65 л | маш.час | 1,02 0,22 | 12.39 |  | 12.39 | 10.06 | 2.73 |  | 2.73 | 2.21
| 3. 01.7.03.01-0001 | Вода | м3 | 0,74 0,15984 | 2.44 |  |  |  | 0.39
Н, З | 4. ФССЦ-04.3.02.09-0729 | Смесь ремонтная штукатурная по бетонным основаниям "БИРСС 30" | т | 1,23 0,26568 | 1388.21 |  |  |  | 368.82
Н, Уд | 5. 04.3.02.09 | Смеси на цементной основе | т | 1,23 0,26568
126 | ФССЦ-14.4.01.02-0113 Приказ Минстроя России от 26.12.2019 №876/пр | Грунтовка акриловая: НОРТЕКС-ГРУНТ ИНДЕКС К ПОЗИЦИИ(справочно): 1 3 квартал 2020 (письмо Минстроя России от 19.08.2020 г. № 32582-ИФ/09) Объекты образования. Школы СМР=8,17 | кг | 2.81 | 15.25 |  |  |  | 43
127 | ФЕР15-04-005-03 Приказ Минстроя России от 26.12.2019 №876/пр | Окраска поливинилацетатными водоэмульсионными составами улучшенная: по штукатурке стен ИНДЕКС К ПОЗИЦИИ(справочно): 1 3 квартал 2020 (письмо Минстроя России от 19.08.2020 г. № 32582-ИФ/09) Объекты образования. Школы СМР=8,17 НР (82 руб.): 105%*0.9 от ФОТ (87 руб.) СП (41 руб.): 55%*0.85 от ФОТ (87 руб.) | 100 м2 | 0.216 | 640.62 | 349.83 | 10.49 | 2.01 | 138 | 76 | 2
|  | Затраты труда рабочих (ср 3,4) | чел.-ч | 39 8,42 | 8.97 | 8.97 |  |  | 75.53 | 75.53
|  | Затраты труда машинистов | чел.-ч | 0,17 0,04
| 1. 91.14.02-001 | Автомобили бортовые, грузоподъемность до 5 т | маш.час | 0,15 0,03 | 65.71 |  | 65.71 | 11.6 | 1.97 |  | 1.97 | 0.35
| 2. 01.7.17.11-0011 | Шкурка шлифовальная двухслойная с зернистостью 40-25 | м2 | 0,84 0,18144 | 72.32 |  |  |  | 13.12
| 3. 01.7.20.08-0051 | Ветошь | кг | 0,31 0,06696 | 1.82 |  |  |  | 0.12
| 4. 14.5.11.01-0001 | Шпатлевка клеевая | т | 0,051 0,011016 | 4294 |  |  |  | 47.3
128 | ФССЦ-14.3.02.01-0005 Приказ Минстроя России от 26.12.2019 №876/пр | Краска LUJA, ТИККУРИЛА ИНДЕКС К ПОЗИЦИИ(справочно): 1 3 квартал 2020 (письмо Минстроя России от 19.08.2020 г. № 32582-ИФ/09) Объекты образования. Школы СМР=8,17 | л | 13.61 | 85.77 |  |  |  | 1167
Итого по разделу 7 Заполнение проемов. 06-03.20-АС, лист 11 | [8 empty] | 288107
Раздел 8. Вывоз мусора
129 | ФССЦпг-01-01-01-041 Приказ Минстроя России от 26.12.2019 №876/пр | Погрузо-разгрузочные работы при автомобильных перевозках: Погрузка мусора строительного с погрузкой вручную ИНДЕКС К ПОЗИЦИИ(справочно): 1 3 квартал 2020 (письмо Минстроя России от 19.08.2020 г. № 32582-ИФ/09) Объекты образования. Школы СМР=8,17 НР 0% от ФОТ СП 0% от ФОТ | 1 т груза | 19.4562 | 42.98 |  | 42.98 |  | 836 |  | 836
129.1 | ФССЦпг-01-01-01-042 Приказ Минстроя России от 26.12.2019 №876/пр | Погрузо-разгрузочные работы при автомобильных перевозках: Погрузка мусора строительного с погрузкой транспортерами ИНДЕКС К ПОЗИЦИИ(справочно): 1 3 квартал 2020 (письмо Минстроя России от 19.08.2020 г. № 32582-ИФ/09) Объекты образования. Школы СМР=8,17 НР 0% от ФОТ СП 0% от ФОТ | 1 т груза | 45.3978 | 7.96 |  | 7.96 |  | 361 |  | 361
130 | ФССЦпг-03-21-01-159 Приказ Минстроя России от 26.12.2019 №876/пр | Перевозка грузов автомобилями-самосвалами грузоподъемностью 10 т работающих вне карьера на расстояние: I класс груза до 159 км ИНДЕКС К ПОЗИЦИИ(справочно): 1 3 квартал 2020 (письмо Минстроя России от 19.08.2020 г. № 32582-ИФ/09) Объекты образования. Школы СМР=8,17 НР 0% от ФОТ СП 0% от ФОТ | 1 т груза | 64.73 | 70.07 |  | 70.07 |  | 4536 |  | 4536
131 | ФССЦпг-03-21-01-159 Приказ Минстроя России от 26.12.2019 №876/пр | Перевозка грузов автомобилями-самосвалами грузоподъемностью 10 т работающих вне карьера на расстояние: I класс груза до 159 км ИНДЕКС К ПОЗИЦИИ(справочно): 1 3 квартал 2020 (письмо Минстроя России от 19.08.2020 г. № 32582-ИФ/09) Объекты образования. Школы СМР=8,17 НР 0% от ФОТ СП 0% от ФОТ | 1 т груза | 0.11 | 70.07 |  | 70.07 |  | 8 |  | 8
доставка в пункт приема металлолома
Итого по разделу 8 Вывоз мусора | [8 empty] | 46904
ИТОГИ ПО СМЕТЕ:
Итого прямые затраты по смете в базисных ценах | [8 empty] | 501742 | 43244 | 13599 | 1020
Итого прямые затраты по смете с учетом коэффициентов к итогам | [8 empty] | 511188 | 48532 | 14234 | 1218
Накладные расходы | [8 empty] | 48389
Сметная прибыль | [8 empty] | 26911
Итоги по смете:
Крыши, кровли (ремонтно-строительные) | [8 empty] | 1346
Работы по реконструкции зданий и сооружений (усиление и замена существующих конструкций, разборка и возведение отдельных конструктивных элементов) | [8 empty] | 7748
Земляные работы, выполняемые ручным способом | [8 empty] | 1574
Погрузо-разгрузочные работы | [8 empty] | 1498
Благоустройство (ремонтно-строительные) | [8 empty] | 356
Строительные металлические конструкции | [8 empty] | 75005
Конструкции из кирпича и блоков | [8 empty] | 35463
Малярные работы (ремонтно-строительные) | [8 empty] | 9608
Отделочные работы | [8 empty] | 150135
Материалы для строительных работ | [8 empty] | 179665
Кровли | [8 empty] | 8782
Полы | [8 empty] | 63590
Бетонные и железобетонные монолитные конструкции в промышленном строительстве | [8 empty] | 29755
Автомобильные дороги | [8 empty] | 13637
Деревянные конструкции | [8 empty] | 31
Защита строительных конструкций и оборудования от коррозии | [8 empty] | 2505
Теплоизоляционные работы | [8 empty] | 539
Стены (ремонтно-строительные) | [8 empty] | 707
Перевозка грузов автотранспортом | [8 empty] | 4544
Итого | [8 empty] | 586488
Всего с учетом "3 квартал 2020 (письмо Минстроя России от 19.08.2020 г. № 32582-ИФ/09) Объекты образования. Школы СМР=8,17" | [8 empty] | 4791607
Справочно, в базисных ценах:
Материалы | [8 empty] | 448422
Машины и механизмы | [8 empty] | 14234
ФОТ | [8 empty] | 49750
Накладные расходы | [8 empty] | 48389
Сметная прибыль | [8 empty] | 26911
ВСЕГО по смете | [8 empty] | 4791607
Ведущий инженер ___________________________О.В.Арыкова
(должность, подпись, расшифровка)